## 数量集計
仕 様 書
１．工事名 |  | ●●農道舗装工事
２．工事場所 |  | 伊賀市 ▲▲
３．工事概要 |  | 舗装延長： | L= | 100 | m
|  | 舗装幅員： | W= | 4 | m
|  | ｱｽﾌｧﾙﾄ厚： | t= | 3 | cm | ｱｽﾌｧﾙﾄ材料： | R密粒(13)
|  | 路盤厚： | t= | 10 | cm | 路盤材料： | M-30
既設舗装取壊し：あり・なし
４．数量
数 量 集 計 表
工 種 | 種 別 | 細 別 | 単位 | 計 算 式 |  |  |  | 数 量
M-30
舗装工 | [8 empty] | 舗装工 | 不陸整正 | t=30mm |  |  | ｍ2
|  | M-30 |  | 100×4 |  |  | 400 | 400
| 不陸整正 | t=30mm | ｍ2 | [6 empty] | 路盤工 |  |  |  | ｍ2
|  | M-30 |  | 100×4 |  |  | 400 | 400 |  |  | R密粒(13)、機械 | R密粒(20)、機械 | 粗粒(20)、機械
| 路盤工 | t=10cm | ｍ2 | [6 empty] | As舗装工 | t=50mm ﾌﾟﾗｲﾑ | t=50mm ﾀｯｸ | t=50mm ﾌﾟﾗｲﾑ | ｍ2
|  | R密粒(13) |  | 100×4 |  |  | 400 | 400 |  |  | R密粒(13)、人力 | R密粒(20)、人力 | 粗粒(20)、人力
| As舗装工 | t=30mm ﾌﾟﾗｲﾑ | ｍ2 | [6 empty] | As舗装工 | t=50mm ﾌﾟﾗｲﾑ | t=50mm ﾀｯｸ | t=50mm ﾌﾟﾗｲﾑ | ｍ2
[9 empty] | 道路維持 |  |  | t=6cm超
[9 empty] | 修繕工 | 路面切削工 | t=6cm以下 | 12cm以下 |  | ｍ2
角谷木材建設㈱
[10 empty] | 廃材運搬工 | 10tD L=km |  |  | ｍ3
道路維持 | [9 empty] | 舗装版 | 直接掘削積込
修繕工 | [9 empty] | 破砕工 | 0.35BH |  |  | ｍ2
| 舗装版 | [9 empty] | 角谷木材建設㈱
| 破砕工 |  | ｍ2 | [6 empty] | ﾀﾞﾝﾌﾟﾄﾗｯｸ運搬 | 10tD L=km |  |  | ｍ3
[10 empty] | 舗装版 |  | t=20cm超
| ﾀﾞﾝﾌﾟﾄﾗｯｸ運搬 |  | ｍ3 | [6 empty] | 切断工 | t=20cm以下 | 30cm以下 |  | ｍ
| 舗装版 | [8 empty] | クラック
| 切断工 |  | ｍ | [6 empty] | 防止ｼｰﾄ張り |  |  |  | ｍ
５．工事検査 |  | 本工事は竣工後、伊賀市による履行確認検査を受けるため、三重県土木共通仕様書・土木工事施工管理基準・土木工事関係書類作成要領に基づき関係書類を提出すること。
仕 様 書
１．工事名 |  | ●●水路底打ち工事
２．工事場所 |  | 伊賀市 ▲▲
３．工事概要 |  | 水路延長： | L= | 100 | m
|  | 水路幅： | W= | 60 | cm
底打ち
|  | ｺﾝｸﾘｰﾄ厚： | t= | 10 | cm | ｺﾝｸﾘｰﾄ材料： | 18-8-40（BB)
泥上：あり・なし
|  | 泥上延長： | L= | 100 | m
|  | 泥の厚： | t= | 30 | cm
泥の処分方法：水路より搬出して処分 ・ 水路わきへ積上げ整正
水路の面しての道路の有無： 有 ・ 無
４．数量
数 量 集 計 表
工 種 | 種 別 | 細 別 | 単位 | 計 算 式 |  |  |  | 数 量
M-30
土工 | [9 empty] | 不陸整正 | t=30mm |  |  | ｍ2
|  |  |  | 100 |  |  | 100 | 100
| 泥上げ |  | ｍ | [6 empty] | 路盤工 |  |  |  | ｍ2
|  |  |  | 100×0.3 |  |  | 30 | 30 |  |  | R密粒(13)、機械 | R密粒(20)、機械 | 粗粒(20)、機械
| 泥処分 |  | ｍ３ | [6 empty] | As舗装工 | t=50mm ﾌﾟﾗｲﾑ | t=50mm ﾀｯｸ | t=50mm ﾌﾟﾗｲﾑ | ｍ2
|  |  |  | 100 |  |  | 100 | 100 |  |  | R密粒(13)、人力 | R密粒(20)、人力 | 粗粒(20)、人力
| 泥 整地 |  | ｍ | [6 empty] | As舗装工 | t=50mm ﾌﾟﾗｲﾑ | t=50mm ﾀｯｸ | t=50mm ﾌﾟﾗｲﾑ | ｍ2
t=6cm超
[10 empty] | 路面切削工 | t=6cm以下 | 12cm以下 |  | ｍ2
角谷木材建設㈱
水路工 | [9 empty] | 廃材運搬工 | 10tD L=km |  |  | ｍ3
| 底打ち | 18-8-40(BB) |  | 100 |  |  | 100 | 100 |  | 舗装版 | 直接掘削積込
| コンクリート | t=10cm | ｍ | [6 empty] | 破砕工 | 0.35BH |  |  | ｍ2
角谷木材建設㈱
[10 empty] | ﾀﾞﾝﾌﾟﾄﾗｯｸ運搬 | 10tD L=km |  |  | ｍ3
[10 empty] | 舗装版 |  | t=20cm超
[10 empty] | 切断工 | t=20cm以下 | 30cm以下 |  | ｍ
クラック
[10 empty] | 防止ｼｰﾄ張り |  |  |  | ｍ
５．工事検査 |  | 本工事は竣工後、伊賀市による履行確認検査を受けるため、三重県土木共通仕様書・土木工事施工管理基準・土木工事関係書類作成要領に基づき関係書類を提出すること。

## 数量集計 (2)
仕 様 書
１．工事名 |  | ●●水路改修工事
２．工事場所 |  | 伊賀市 ▲▲
３．工事概要 |  | 水路延長： | L= | 30 | m
|  | 水路幅員： | W= | 0.36 | m
|  | 敷モルタル： | t= | 3 | cm | モルタル1：3
|  | 基礎厚： | t= | 10 | cm | 路盤材料： | ＲＣ-40
既設水路取壊し：あり・なし
４．数量
数 量 集 計 表
工 種 | 種 別 | 細 別 | 単位 | 計 算 式 |  |  |  | 数 量
M-30
水路工 | [8 empty] | 舗装工 | 不陸整正 | t=30mm |  |  | ｍ2
1
| 土工 |  | 式 | [6 empty] | 路盤工 |  |  |  | ｍ2
| Ｕ型水路 | 式ﾓﾙﾀﾙ有 |  |  |  |  | 30 | 30 |  |  | R密粒(13)、機械 | R密粒(20)、機械 | 粗粒(20)、機械
| 布設工 | 360Ｂ | ｍ | [6 empty] | As舗装工 | t=50mm ﾌﾟﾗｲﾑ | t=50mm ﾀｯｸ | t=50mm ﾌﾟﾗｲﾑ | ｍ2
|  | RC-40 |  | 0.56×30 |  |  | 16.8 | 17 |  |  | R密粒(13)、人力 | R密粒(20)、人力 | 粗粒(20)、人力
| 基礎工 | t=30mm ﾌﾟﾗｲﾑ | ｍ2 | [6 empty] | As舗装工 | t=50mm ﾌﾟﾗｲﾑ | t=50mm ﾀｯｸ | t=50mm ﾌﾟﾗｲﾑ | ｍ2
[9 empty] | 道路維持 |  |  | t=6cm超
[9 empty] | 修繕工 | 路面切削工 | t=6cm以下 | 12cm以下 |  | ｍ2
角谷木材建設㈱
[10 empty] | 廃材運搬工 | 10tD L=km |  |  | ｍ3
[10 empty] | 舗装版 | 直接掘削積込
[10 empty] | 破砕工 | 0.35BH |  |  | ｍ2
角谷木材建設㈱
[10 empty] | ﾀﾞﾝﾌﾟﾄﾗｯｸ運搬 | 10tD L=km |  |  | ｍ3
[10 empty] | 舗装版 |  | t=20cm超
[10 empty] | 切断工 | t=20cm以下 | 30cm以下 |  | ｍ
クラック
[10 empty] | 防止ｼｰﾄ張り |  |  |  | ｍ
５．工事検査 |  | 本工事は竣工後、伊賀市による履行確認検査を受けるため、三重県土木工事共通仕様書・土木工事施工管理基準・土木工事関係書類作成要領に基づき関係書類を提出すること。
仕 様 書
１．工事名 |  | ●●水路底打ち工事
２．工事場所 |  | 伊賀市 ▲▲
３．工事概要 |  | 水路延長： | L= | 100 | m
|  | 水路幅： | W= | 60 | cm
底打ち
|  | ｺﾝｸﾘｰﾄ厚： | t= | 10 | cm | ｺﾝｸﾘｰﾄ材料： | 18-8-40（BB)
泥上：あり・なし
|  | 泥上延長： | L= | 100 | m
|  | 泥の厚： | t= | 30 | cm
泥の処分方法：水路より搬出して処分 ・ 水路わきへ積上げ整正
水路の面しての道路の有無： 有 ・ 無
４．数量
数 量 集 計 表
工 種 | 種 別 | 細 別 | 単位 | 計 算 式 |  |  |  | 数 量
M-30
土工 | [9 empty] | 不陸整正 | t=30mm |  |  | ｍ2
|  |  |  | 100 |  |  | 100 | 100
| 泥上げ |  | ｍ | [6 empty] | 路盤工 |  |  |  | ｍ2
|  |  |  | 100×0.3 |  |  | 30 | 30 |  |  | R密粒(13)、機械 | R密粒(20)、機械 | 粗粒(20)、機械
| 泥処分 |  | ｍ３ | [6 empty] | As舗装工 | t=50mm ﾌﾟﾗｲﾑ | t=50mm ﾀｯｸ | t=50mm ﾌﾟﾗｲﾑ | ｍ2
|  |  |  | 100 |  |  | 100 | 100 |  |  | R密粒(13)、人力 | R密粒(20)、人力 | 粗粒(20)、人力
| 泥 整地 |  | ｍ | [6 empty] | As舗装工 | t=50mm ﾌﾟﾗｲﾑ | t=50mm ﾀｯｸ | t=50mm ﾌﾟﾗｲﾑ | ｍ2
t=6cm超
[10 empty] | 路面切削工 | t=6cm以下 | 12cm以下 |  | ｍ2
角谷木材建設㈱
水路工 | [9 empty] | 廃材運搬工 | 10tD L=km |  |  | ｍ3
| 底打ち | 18-8-40(BB) |  | 100 |  |  | 100 | 100 |  | 舗装版 | 直接掘削積込
| コンクリート | t=10cm | ｍ | [6 empty] | 破砕工 | 0.35BH |  |  | ｍ2
角谷木材建設㈱
[10 empty] | ﾀﾞﾝﾌﾟﾄﾗｯｸ運搬 | 10tD L=km |  |  | ｍ3
[10 empty] | 舗装版 |  | t=20cm超
[10 empty] | 切断工 | t=20cm以下 | 30cm以下 |  | ｍ
クラック
[10 empty] | 防止ｼｰﾄ張り |  |  |  | ｍ
５．工事検査 |  | 本工事は竣工後、伊賀市による履行確認検査を受けるため、三重県土木共通仕様書・土木工事施工管理基準・土木工事関係書類作成要領に基づき関係書類を提出すること。