## 表紙
R3年度 | 工 事 設 計 書
工 事 名 | 阿山中学校空調設備更新工事
施 工 地 名 |  | 伊賀市 | 千貝 | 地内
工 費
\
工 期 | 契約の日から |  | 令和3年8月27日まで | 設 計 | 令和3年4月
|  |  |  | 設 計 |  | 検 算
工 事 の 大 要
阿山中学校空調設備更新工事 建築工事一式、電気設備工事一式、機械設備工事一式 |  |  |  | 業 種 | 管 | 業種コード | 9

## 内訳書
阿山中学校空調設備更新工事
| 用途 | 名 称 | 摘 要 | 数 量 | 単位 | 単 価 | 金 額 | 備 考
| Ａ | 直接工事費 | 発生材処分費共 | 1 | 式
| Ｂ | 共通仮設費 | 共通仮設費率 | 1 | 式
|  | 共通仮設費 | 積上げ | 1 | 式
純工事費
| Ｃ | 現場管理費 | 現場管理費率 | 1 | 式
工事原価
| Ｄ | 一般管理費 |  | 1 | 式
工事価格
|  | 消費税及び地方消費税 |  | 1 | 式
工事費計
| Ａ | 直接工事費
| A-1 | 建築工事 |  | 1 | 式
| A-2 | 電気設備工事 |  | 1 | 式
| A-3 | 機械設備工事 |  | 1 | 式
A 計
| A-1 | 建築工事
| 1 | 直接仮設工事 |  | 1 | 式
| 2 | 設備基礎等工事 |  | 1 | 式
| 3 | その他工事 |  | 1 | 式
| 4 | 積込み・処分工事 |  | 1 | 式
Ａ－1 計
| 1 | 直接仮設工事
枠組本足場
|  | 外部足場 | 幅９００ 手摺先行 | 144 | ｍ２
|  | 垂直養生 | メッシュシート | 144 | ｍ２
|  | 整理清掃片付け |  | 1035.9 | ｍ２
|  | 内部足場 | 脚立 直列 | 214 | ｍ
|  | 内部足場 | 脚立 | 857.6 | ｍ２
|  | ジャバラゲート | W=2,000＋2,000 H=1,800 | 1 | ヶ所
|  | 敷地内 鋤取り |  | 506 | ｍ２
|  | 敷地内 整地 | 砕石転圧 RC40 厚50共 | 506 | ｍ２
|  | 残土処分 |  | 45.5 | ㎥
1 計
| 2 | 設備基礎等工事
| 2-1 | ＬＰＧバルク基礎 |  | 1 | 式
| 2-2 | コンクリート舗装 |  | 1 | 式
| 2-3 | ＬＰＧボンベ基礎 |  | 1 | 式
| 2-4 | ＥＨＰ・ＧＨＰ（１）基礎 |  | 1 | 式
| 2-5 | ＧＨＰ機器（２）基礎 |  | 1 | 式
| 2-6 | ＧＨＰ機器（３）基礎 |  | 1 | 式
|  | ポンプ圧送 | 9.0m3 | 1 | 式
2 計
| 2-1 | ＬＰＧバルク基礎
|  | 根切り |  | 4 | ｍ３
|  | 埋戻し | 発生土 | 1.7 | ｍ３
|  | 場内敷均し |  | 2.3 | ｍ３
|  | 床付け |  | 9.6 | ｍ２
|  | 基礎下 砕石 |  | 1 | ｍ３
|  | 溶接金網 | φ１０＠２００ | 101 | ｋｇ
|  | 溶接金網 敷手間 |  | 18 | ｍ２
|  | 基礎コンクリート | ２１Ｎ・Ｓ１５ | 1.8 | ｍ３
|  | コンクリート打設手間 |  | 1.8 | ｍ３
|  | 基礎 普通型枠 |  | 2.4 | ｍ２
|  | 型枠 運搬費 |  | 2.4 | ｍ２
|  | 基礎コンクリートこて押え |  | 9 | ｍ２
|  | ネットフェンス | Ｈ＝１．８ｍ 基礎共 | 9.4 | ｍ
|  | ネットフェンス扉 | 両開き W=1,800 H=1,800 | 1 | ヶ所
2-1 計
| 2-2 | コンクリート舗装
|  | 根切り |  | 1.8 | ｍ３
|  | 埋戻し | 発生土 | 0.6 | ｍ３
|  | 場内敷均し |  | 1.2 | ｍ３
|  | 床付け |  | 8 | ｍ２
|  | 基礎下 砕石 |  | 0.5 | ｍ３
|  | 溶接金網 | φ１０＠２００ | 43 | ｋｇ
|  | 溶接金網 敷手間 |  | 7.6 | ｍ２
|  | 基礎コンクリート | ２１Ｎ・Ｓ１５ | 1.1 | ｍ３
|  | コンクリート打設手間 |  | 1.1 | ｍ３
|  | 基礎 普通型枠 |  | 1.4 | ｍ２
|  | 型枠 運搬費 |  | 1.4 | ｍ２
|  | 基礎コンクリートこて押え |  | 7.6 | ｍ２
2-2 計
| 2-3 | ＬＰＧボンベ基礎
|  | 溶接金網 | φ１０＠２００ | 11 | ｋｇ
|  | 溶接金網 敷手間 |  | 2 | ｍ２
|  | 基礎コンクリート | ２１Ｎ・Ｓ１５ | 0.5 | ｍ３
|  | コンクリート打設手間 |  | 0.5 | ｍ３
|  | 基礎 普通型枠 |  | 1.5 | ｍ２
|  | 型枠 運搬費 |  | 1.5 | ｍ２
|  | 基礎コンクリートこて押え |  | 2 | ｍ２
|  | アスファルト舗装カッター入 |  | 10.1 | ｍ
|  | アスファルト舗装解体 |  | 0.6 | ｍ３
|  | 基礎下 砕石 |  | 0.2 | ｍ３
2-3 計
| 2-4 | ＥＨＰ・ＧＨＰ（１）基礎
|  | 根切り |  | 2.4 | ｍ３
|  | 埋戻し | 発生土 | 0.7 | ｍ３
|  | 場内敷均し |  | 1.7 | ｍ３
|  | 床付け |  | 15.6 | ｍ２
|  | 基礎下 砕石 |  | 0.9 | ｍ３
|  | 基礎コンクリート | ２１Ｎ・Ｓ１５ | 1.5 | ｍ３
|  | コンクリート打設手間 |  | 1.5 | ｍ３
|  | 基礎 普通型枠 |  | 1.3 | ｍ２
|  | 型枠 運搬費 |  | 1.3 | ｍ２
|  | 基礎コンクリートこて押え |  | 14.9 | ｍ２
|  | ネットフェンス | Ｈ＝１．８ｍ | 12 | ｍ
|  | ネットフェンス扉 | 片開き W=1,000 H=1,800 | 1 | ヶ所
2-4 計
| 2-5 | ＧＨＰ機器（２）基礎
|  | 根切り |  | 4.2 | ｍ３
|  | 埋戻し | 発生土 | 2.1 | ｍ３
|  | 場内敷均し |  | 2.1 | ｍ３
|  | 床付け |  | 11.5 | ｍ２
|  | 基礎下 砕石 |  | 0.6 | ｍ３
|  | 溶接金網 | φ１０＠２００ | 47 | ｋｇ
|  | 溶接金網 敷手間 |  | 8.4 | ｍ２
|  | 基礎コンクリート | ２１Ｎ・Ｓ１５ | 1.5 | ｍ３
|  | コンクリート打設手間 |  | 1.5 | ｍ３
|  | 基礎 普通型枠 |  | 4.3 | ｍ２
|  | 型枠 運搬費 |  | 4.3 | ｍ２
|  | 基礎コンクリートこて押え |  | 6.1 | ｍ２
|  | ネットフェンス | Ｈ＝１．８ｍ | 12.5 | ｍ
|  | ネットフェンス扉 | 片開き W=1,000 H=1,800 | 1 | ヶ所
|  | ホールインアンカー | Ｄ１０ | 80 | 本
2-5 計
| 2-6 | ＧＨＰ機器（３）基礎
|  | 根切り |  | 3.7 | ｍ３
|  | 埋戻し | 発生土 | 1 | ｍ３
|  | 場内敷均し |  | 2.7 | ｍ３
|  | 床付け |  | 25 | ｍ２
|  | 基礎下 砕石 |  | 1.5 | ｍ３
|  | 基礎コンクリート | ２１Ｎ・Ｓ１５ | 2.4 | ｍ３
|  | コンクリート打設手間 |  | 2.4 | ｍ３
|  | 基礎 普通型枠 |  | 1.7 | ｍ２
|  | 型枠 運搬費 |  | 1.7 | ｍ２
|  | 基礎コンクリートこて押え |  | 24.1 | ｍ２
|  | ネットフェンス | Ｈ＝１．８ｍ | 16.1 | ｍ
|  | ネットフェンス扉 | 片開き W=1,000 H=1,800 | 1 | ヶ所
2-6 計
| 3 | その他工事
下地補強共
|  | 天井点検口 | ４５０角 | 58 | ヶ所
|  | 既存ネットフェンス 撤去 | H=1,500 基礎含む | 46.4 | ｍ
|  | 既存 植栽サークル 撤去 | コンクリート製 Φ１２００ | 1.2 | ｍ３
|  | 既存 マツａ 撤去 | 葉張り 1400 樹高 2100 | 7 | 本
|  | 既存 マツｂ 撤去 | 葉張り 1200 樹高 2500 | 6 | 本
|  | 既存 マツｃ 撤去 | 葉張り 14000 樹高 1900 | 8 | 本
|  | 既存 さつき 撤去 | 葉張り 750 樹高 750 | 8 | 本
|  | 既存 広葉樹 撤去 | 葉張り 1200 樹高 1200 | 3 | 本
|  | 既存 マキ 撤去 | 葉張り 1400 樹高 2100 | 1 | 本
|  | 既存 マツ 撤去 | 葉張り 3000 樹高 4000 | 1 | 本
|  | 既存 マツ 撤去 | 葉張り 2100 樹高 2700 | 1 | 本
|  | ケヤキ 伐採 | 幹周 １４０ｃｍ | 1 | 本
|  | サクラ 双幹 | 幹周 ８４ｃｍ | 1 | 本
3 計
| 4 | 積込み・処分工事
|  | 発生材積込み | ｺﾝｸﾘｰﾄ類 人力 | 1.2 | ｍ３
|  | 発生材積込み | 樹木 人力 | 2 | ｍ３
|  | 発生材積込み | 樹木 機械 | 18.9 | ｍ３
|  | 発生材運搬 | ｺﾝｸﾘｰﾄ類 ４t車 19km以下 | 1.2 | ｍ３
|  | 発生材運搬 | 樹木 4t車 １９km以下 | 20.9 | ｍ３
|  | 発生材処分 | ｺﾝｸﾘｰﾄ類 ４t車 19km以下 | 2.2 | ｔ
|  | 発生材処分 | 樹木 4t車 １９km以下 | 20.9 | ｍ３
4 計
| A-2 | 電気設備工事
| 1 | 電気設備工事 |  | 1 | 式
廃プラスチック 0.708kg、金属くず 2kg
| 2 | 廃材処分費 | ガラスくず 71kg、コンクリートがら 1.974ｔ | 1 | 式
廃プラスチック 0.708kg、金属くず 2kg
| 3 | 廃材運搬費 | ガラスくず 71kg、コンクリートがら 1.974ｔ | 1 | 式
合 計
| 1 | 電気設備工事
| 1-1 | 高圧受変電設備改修工事 |  | 1 | 式
| 1-2 | 動力設備工事 |  | 1 | 式
1 計
| 1-1 | 高圧受変電設備工事
|  | 電線管 | GP(28) 露出 | 13 | ｍ
|  | 電線管 | FEP(30) 地中 | 309 | ｍ
|  | 電線管 | FEP(80) 地中 | 75 | ｍ
|  | 電線管 | VE(16) 地中 | 20 | ｍ
|  | 電線 | EM-E 22ﾟ | 37 | ｍ
|  | 電線 | 600V EM-CE5.5ﾟ-2C 可ﾄｳ管内 | 84 | ｍ
|  | 電線 | 600V EM-CE5.5ﾟ-2C 既設管内 | 9 | ｍ
|  | 電線 | 600V EM-CE5.5ﾟ-2C ｺﾛｶﾞｼ | 5 | ｍ
|  | 電線 | 6KV EM-CET38ﾟ 可ﾄｳ管内 | 84 | ｍ
|  | 電線 | 6KV EM-CET38ﾟ 既設管内 | 9 | ｍ
|  | 電線 | 6KV EM-CET38ﾟ ｺﾛｶﾞｼ | 5 | ｍ
|  | 呼び線 | 1.2mm被覆付き 管内 | 13 | ｍ
|  | 端末処理材 | (屋内) 6KV 38ﾟ×3 | 1 | 組
|  | 端末処理材 | (屋外) 6KV 38ﾟ×3 | 1 | 組
|  | 異種管接続材料 | FEP(30) | 1 | 組
|  | 異種管接続材料 | FEP(80) | 1 | 組
|  | ﾌﾟﾙﾎﾞｯｸｽ | 300×300×200 (SUS) WP | 1 | 個
|  | 電柱 | ｺﾝｸﾘｰﾄ 12-19-500kg | 1 | 本
|  | 同上装柱材料 | 根架、支線等共 | 1 | 式
|  | 高圧気中負荷開閉器 | SOG7.2KV200A 方向性付 | 1 | 台
|  | 避雷器 | LA8.4KV | 3 | 個
|  | 高圧ｶｯﾄｱｳﾄｽｲｯﾁ | PC-30A | 3 | 個
|  | 高圧受変電設備改造費 | 既存電気室内ｷｭｰﾋﾞｸﾙ | 1 | 式
|  | ﾊﾝﾄﾞﾎｰﾙ | 900゜×900H-600φ(中荷重蓋) | 3 | 基
|  | 埋設標識ｼｰﾄ | ﾎﾟﾘｴﾁﾚﾝｸﾛｽ-2倍 | 78 | ｍ
|  | 接地工事 | EA （材工共） | 1 | ｹ所
|  | 接地工事 | E（LA） （材工共） | 1 | ｹ所
|  | 塗装工事費 | OP2回塗り | 1 | 式
|  | 掘削及び埋戻費 |  | 1 | 式
|  | 撤去工事費 |  | 1 | 式
1-1
| 1-2 | 動力設備工事
|  | 電線管 | CP(25) 露出 | 108 | ｍ
|  | 電線管 | CP(31) 露出 | 85 | ｍ
|  | 電線管 | CP(39) 露出 | 33 | ｍ
|  | 金属製可ﾄｳ電線管 | ﾋﾞﾆﾙ被覆有・防水 (24) ＷＰ | 20 | ｍ
|  | 金属製可ﾄｳ電線管 | ﾋﾞﾆﾙ被覆有・防水 (30) ＷＰ | 12 | ｍ
|  | 金属製可ﾄｳ電線管 | ﾋﾞﾆﾙ被覆有・防水 (38) ＷＰ | 11 | ｍ
|  | 電線管 | VE(16) 地中 | 3 | ｍ
|  | 電線管 | HI(22) 露出 | 127 | ｍ
|  | 電線管 | HI(28) 露出 | 162 | ｍ
|  | 電線 | EM-E 8ﾟ | 21 | ｍ
|  | 電線 | EM-E 14ﾟ | 5 | ｍ
|  | 電線 | EM-EEF2.0-3C ｺﾛｶﾞｼ | 2 | ｍ
|  | 電線 | EM-CE5.5ﾟ-3C 管内 | 39 | ｍ
|  | 電線 | EM-CE5.5ﾟ-4C 管内 | 102 | ｍ
|  | 電線 | EM-CET14ﾟ 管内 | 10 | ｍ
|  | 電線 | EM-CET22ﾟ 管内 | 11 | ｍ
1 |  | 電線 | EM-CEE1.25ﾟ-2C 管内 | 581 | ｍ
2 |  | 電線 | EM-CEE1.25ﾟ-2C ｺﾛｶﾞｼ | 72 | ｍ
3 |  | 電線 | EM-CEE1.25ﾟ-2C ﾒﾀﾙﾓｰﾙ内 | 10 | ｍ
4 |  | ﾒﾀﾙﾓｰﾙｼﾞﾝｸﾞ | B型 | 4 | ｍ
5 |  | ﾎﾞｯｸｽ類 |  | 1 | 式
6 |  | ﾌﾟﾙﾎﾞｯｸｽ | 200×200×100 SS製 | 5 | 個
7 |  | ﾌﾟﾙﾎﾞｯｸｽ | 200×200×100 (SUS) WP | 18 | 個
8 |  | 空調機用ﾘﾓｺﾝｽｲｯﾁ | 設備より支給（取付手間のみ） | 3 | 個
9 |  | 動力分電盤 | 1M-1 屋外防雨型 | 1 | 面
10 |  | 動力分電盤 | 1M-2 屋外防雨型 | 1 | 面
11 |  | 動力分電盤 | 1M-3 屋外防雨型 | 1 | 面
12 |  | 動力分電盤 | 1M-4 屋外防雨型 | 1 | 面
13 |  | 動力分電盤 | 1M-5 屋外防雨型 | 1 | 面
14 |  | 漏電保護付手元開閉器 | 3P15A （屋外用） | 1 | 個
15 |  | 接地工事 | ED （材工共） | 1 | ｹ所
16 |  | 塗装工事費 | OP2回塗り | 1 | 式
17 |  | ﾊﾂﾘ貫通及び補修費 |  | 1 | 式
|  | 撤去工事費 |  | 1 | 式
1-2
1 | A-3 | 機械設備工事
2
3 | 1 | 空気調和設備工事 |  | 1 | 式
4
5
6
7
8
9
10
11
12
13
14
15
16
17
18 |  | Ａ-3 計
19
1 | 1 | 空気調和設備工事
2 | 43831 | 機器設備工事 |  | 1 | 式
3 | 43831 | 配管設備工事 |  | 1 | 式
4 | 43831 | ｶﾞｽ設備工事 |  | 1 | 式
5 | 43831 | 消火設備工事 |  | 1 | 式
6 | 43831 | 撤去工事 |  | 1 | 式
7 | 43831 | 発生材処理 |  | 1 | 式
8
9
10
11
12
13
14
15
16
17
18
19 |  | 1-計
1 | 43831 | 機器設備工事
|  | GHP-1ｶﾞｽﾋ-ﾄﾎﾟﾝﾌﾟ式 | 室外機
2 |  | ﾏﾙﾁｴｱｺﾝ | 冷房能力：71.0ｋｗ、暖房能力：80.0ｋｗ 付属品共 | 1 | 台
|  | GHP1-1ｶﾞｽﾋ-ﾄﾎﾟﾝﾌﾟ式 | 室内機 天井吊下げ形
3 |  | ﾏﾙﾁｴｱｺﾝ | 冷房能力：14.0ｋｗ、暖房能力：16.0ｋｗ 付属品共 | 4 | 台
|  | GHP1-2ｶﾞｽﾋ-ﾄﾎﾟﾝﾌﾟ式 | 室内機 天井吊下げ形
4 |  | ﾏﾙﾁｴｱｺﾝ | 冷房能力：11.2ｋｗ、暖房能力：12.5ｋｗ 付属品共 | 1 | 台
|  | GHP-2ｶﾞｽﾋ-ﾄﾎﾟﾝﾌﾟ式 | 室外機
5 |  | ﾏﾙﾁｴｱｺﾝ | 冷房能力：85.0ｋｗ、暖房能力：95.0ｋｗ 付属品共 | 1 | 台
|  | GHP2-1ｶﾞｽﾋ-ﾄﾎﾟﾝﾌﾟ式 | 室内機 天井吊下げ形
6 |  | ﾏﾙﾁｴｱｺﾝ | 冷房能力：16.0ｋｗ、暖房能力：18.0ｋｗ 付属品共 | 5 | 台
|  | GHP-3ｶﾞｽﾋ-ﾄﾎﾟﾝﾌﾟ式 | 室外機
7 |  | ﾏﾙﾁｴｱｺﾝ | 冷房能力：35.5ｋｗ、暖房能力：40.0ｋｗ 付属品共 | 1 | 台
|  | GHP3-1ｶﾞｽﾋ-ﾄﾎﾟﾝﾌﾟ式 | 室内機 天井吊下げ形
8 |  | ﾏﾙﾁｴｱｺﾝ | 冷房能力：14.0ｋｗ、暖房能力：16.0ｋｗ 付属品共 | 1 | 台
|  | GHP3-2ｶﾞｽﾋ-ﾄﾎﾟﾝﾌﾟ式 | 室内機 天井吊下げ形
9 |  | ﾏﾙﾁｴｱｺﾝ | 冷房能力：11.2ｋｗ、暖房能力：12.5ｋｗ 付属品共 | 2 | 台
|  | GHP-4ｶﾞｽﾋ-ﾄﾎﾟﾝﾌﾟ式 | 室外機
10 |  | ﾏﾙﾁｴｱｺﾝ | 冷房能力：45.0ｋｗ、暖房能力：50.0ｋｗ 付属品共 | 1 | 台
|  | GHP4-1ｶﾞｽﾋ-ﾄﾎﾟﾝﾌﾟ式 | 室内機 天井吊下げ形
11 |  | ﾏﾙﾁｴｱｺﾝ | 冷房能力：11.2ｋｗ、暖房能力：12.5ｋｗ 付属品共 | 2 | 台
|  | GHP4-2ｶﾞｽﾋ-ﾄﾎﾟﾝﾌﾟ式 | 室内機 天井吊下げ形
12 |  | ﾏﾙﾁｴｱｺﾝ | 冷房能力：4.5ｋｗ、暖房能力：5.0ｋｗ 付属品共 | 3 | 台
|  | GHP-5ｶﾞｽﾋ-ﾄﾎﾟﾝﾌﾟ式 | 室外機
13 |  | ﾏﾙﾁｴｱｺﾝ | 冷房能力：56.0ｋｗ、暖房能力：63.0ｋｗ 付属品共 | 1 | 台
|  | GHP5-1ｶﾞｽﾋ-ﾄﾎﾟﾝﾌﾟ式 | 室内機 天井吊下げ形
14 |  | ﾏﾙﾁｴｱｺﾝ | 冷房能力：11.2ｋｗ、暖房能力：12.5ｋｗ 付属品共 | 2 | 台
|  | GHP5-2ｶﾞｽﾋ-ﾄﾎﾟﾝﾌﾟ式 | 室内機 天井吊下げ形
15 |  | ﾏﾙﾁｴｱｺﾝ | 冷房能力：9.0ｋｗ、暖房能力：10.0ｋｗ 付属品共 | 3 | 台
|  | GHP-6ｶﾞｽﾋ-ﾄﾎﾟﾝﾌﾟ式 | 室外機
16 |  | ﾏﾙﾁｴｱｺﾝ | 冷房能力：71.0ｋｗ、暖房能力：80.0ｋｗ 付属品共 | 1 | 台
|  | GHP6-1ｶﾞｽﾋ-ﾄﾎﾟﾝﾌﾟ式 | 室内機 天井吊下げ形
17 |  | ﾏﾙﾁｴｱｺﾝ | 冷房能力：9.0ｋｗ、暖房能力：10.0ｋｗ 付属品共 | 2 | 台
|  | GHP6-2ｶﾞｽﾋ-ﾄﾎﾟﾝﾌﾟ式 | 室内機 天井吊下げ形
18 |  | ﾏﾙﾁｴｱｺﾝ | 冷房能力：16.0ｋｗ、暖房能力：18.0ｋｗ 付属品共 | 1 | 台
|  | GHP6-3ｶﾞｽﾋ-ﾄﾎﾟﾝﾌﾟ式 | 室内機 天井吊下げ形
19 |  | ﾏﾙﾁｴｱｺﾝ | 冷房能力：14.0ｋｗ、暖房能力：16.0ｋｗ 付属品共 | 2 | 台
|  | GHP-7ｶﾞｽﾋ-ﾄﾎﾟﾝﾌﾟ式 | 室外機
1 |  | ﾏﾙﾁｴｱｺﾝ | 冷房能力：45.0ｋｗ、暖房能力：50.0ｋｗ 付属品共 | 1 | 台
|  | GHP7-1ｶﾞｽﾋ-ﾄﾎﾟﾝﾌﾟ式 | 室内機 天井吊下げ形
2 |  | ﾏﾙﾁｴｱｺﾝ | 冷房能力：9.0ｋｗ、暖房能力：10.0ｋｗ 付属品共 | 1 | 台
|  | GHP7-2ｶﾞｽﾋ-ﾄﾎﾟﾝﾌﾟ式 | 室内機 天井吊下げ形
3 |  | ﾏﾙﾁｴｱｺﾝ | 冷房能力：11.2ｋｗ、暖房能力：12.5ｋｗ 付属品共 | 2 | 台
|  | GHP7-3ｶﾞｽﾋ-ﾄﾎﾟﾝﾌﾟ式 | 室内機 天井吊下げ形
4 |  | ﾏﾙﾁｴｱｺﾝ | 冷房能力：14.0ｋｗ、暖房能力：16.0ｋｗ 付属品共 | 1 | 台
5 |  | ﾜｲﾔﾚｽﾘﾓｺﾝｽｲｯﾁ |  | 10 | 個
6 |  | ON・OFFﾘﾓｺﾝｽｲｯﾁ |  | 2 | 個
|  | ACM-1空冷ﾋ-ﾄﾎﾟﾝﾌﾟ式 | 室外機
7 |  | ﾏﾙﾁｴｱｺﾝ | 冷房能力：40.0ｋｗ、暖房能力：45.0ｋｗ 付属品共 | 1 | 台
|  | ACM1-1空冷ﾋ-ﾄﾎﾟﾝﾌﾟ式 | 室内機 天井吊下げ形
8 |  | ﾏﾙﾁｴｱｺﾝ | 冷房能力：14.0ｋｗ、暖房能力：16.0ｋｗ 付属品共 | 2 | 台
|  | ACM1-2空冷ﾋ-ﾄﾎﾟﾝﾌﾟ式 | 室内機 天井吊下げ形
9 |  | ﾏﾙﾁｴｱｺﾝ | 冷房能力：11.2ｋｗ、暖房能力：12.5ｋｗ 付属品共 | 1 | 台
|  | ACM-2空冷ﾋ-ﾄﾎﾟﾝﾌﾟ式 | 室外機
10 |  | ﾏﾙﾁｴｱｺﾝ | 冷房能力：40.0ｋｗ、暖房能力：45.0ｋｗ 付属品共 | 1 | 台
|  | ACM2-1空冷ﾋ-ﾄﾎﾟﾝﾌﾟ式 | 室内機 天井吊下げ形
11 |  | ﾏﾙﾁｴｱｺﾝ | 冷房能力：11.2ｋｗ、暖房能力：12.5ｋｗ 付属品共 | 2 | 台
|  | ACM2-2空冷ﾋ-ﾄﾎﾟﾝﾌﾟ式 | 室内機 天井吊下げ形
12 |  | ﾏﾙﾁｴｱｺﾝ | 冷房能力：14.0ｋｗ、暖房能力：16.0ｋｗ 付属品共 | 1 | 台
|  | ACM-3空冷ﾋ-ﾄﾎﾟﾝﾌﾟ式 | 室外機
13 |  | ﾏﾙﾁｴｱｺﾝ | 冷房能力：16.0ｋｗ、暖房能力：18.0ｋｗ 付属品共 | 1 | 台
|  | ACM3-1空冷ﾋ-ﾄﾎﾟﾝﾌﾟ式 | 室内機 天井吊下げ形
14 |  | ﾏﾙﾁｴｱｺﾝ | 冷房能力：6.3ｋｗ、暖房能力：7.5ｋｗ 付属品共 | 1 | 台
|  | ACM3-2空冷ﾋ-ﾄﾎﾟﾝﾌﾟ式 | 室内機 天井吊下げ形
15 |  | ﾏﾙﾁｴｱｺﾝ | 冷房能力：4.5ｋｗ、暖房能力：5.0ｋｗ 付属品共 | 1 | 台
|  | ACM3-3空冷ﾋ-ﾄﾎﾟﾝﾌﾟ式 | 室内機 天井吊下げ形
16 |  | ﾏﾙﾁｴｱｺﾝ | 冷房能力：3.6ｋｗ、暖房能力：4.0ｋｗ 付属品共 | 1 | 台
|  | ACP-1空冷ﾋ-ﾄﾎﾟﾝﾌﾟ式 | 天井吊下げ形：同時ﾂｲﾝ
17 |  | ｴｱｺﾝ | 冷房能力：25.0ｋｗ、暖房能力：28.0ｋｗ 付属品共 | 1 | 組
|  | ACP-2空冷ﾋ-ﾄﾎﾟﾝﾌﾟ式 | 天井吊下げ形：同時ﾂｲﾝ
18 |  | ｴｱｺﾝ | 冷房能力：14.0ｋｗ、暖房能力：16.0ｋｗ 付属品共 | 1 | 組
|  | ACP-3空冷ﾋ-ﾄﾎﾟﾝﾌﾟ式 | 天井吊下げ形
19 |  | ｴｱｺﾝ | 冷房能力：5.6ｋｗ、暖房能力：6.3ｋｗ 付属品共 | 2 | 組
|  | ACP-4空冷ﾋ-ﾄﾎﾟﾝﾌﾟ式 | 天井吊下げ形
1 |  | ｴｱｺﾝ | 冷房能力：4.0ｋｗ、暖房能力：4.5ｋｗ 付属品共 | 2 | 組
|  | ACP-5空冷ﾋ-ﾄﾎﾟﾝﾌﾟ式 | 天井吊下げ形
2 |  | ｴｱｺﾝ | 冷房能力：3.6ｋｗ、暖房能力：4.0ｋｗ 付属品共 | 1 | 組
|  | ACP-6空冷ﾋ-ﾄﾎﾟﾝﾌﾟ式 | 壁掛形
3 |  | ｴｱｺﾝ | 冷房能力：3.6ｋｗ、暖房能力：4.0ｋｗ 付属品共 | 1 | 組
|  | ACP-7空冷ﾋ-ﾄﾎﾟﾝﾌﾟ式 | 壁掛形
4 |  | ｴｱｺﾝ | 冷房能力：3.6ｋｗ、暖房能力：4.0ｋｗ 付属品共 | 1 | 組
5 |  | ON・OFFﾘﾓｺﾝｽｲｯﾁ |  | 1 | 個
6 |  | ﾜｲﾔﾚｽﾘﾓｺﾝ収納ﾎﾞｯｸｽ |  | 1 | 個
7 |  | 機器搬入費 |  | 1 | 式
8 |  | 機器固定アンカーボルト |  | 1 | 式
9 |  | 室外機架台 | 市販ｺﾝｸﾘ-ﾄ架台・防振ｺﾞﾑ | 1 | 式
10 |  | 既設機器取外し再取付費 |  | 1 | 式
11
12
13
14
15
16
17
18
19 |  | 1-1計
1 | 43831 | 配管設備工事
2 |  | 冷媒用保温付被覆銅管 | ｶﾞｽ管保温厚20mm：9.5φ | 11 | ｍ
3 |  | 冷媒用保温付被覆銅管 | ｶﾞｽ管保温厚20mm：12.7φ | 46 | ｍ
4 |  | 冷媒用保温付被覆銅管 | ｶﾞｽ管保温厚20mm：15.9φ | 452 | ｍ
5 |  | 冷媒用保温付被覆銅管 | ｶﾞｽ管保温厚20mm：19.1φ | 33 | ｍ
6 |  | 冷媒用保温付被覆銅管 | ｶﾞｽ管保温厚20mm：22.2φ | 63 | ｍ
7 |  | 冷媒用保温付被覆銅管 | ｶﾞｽ管保温厚20mm：25.4φ | 84 | ｍ
8 |  | 冷媒用保温付被覆銅管 | ｶﾞｽ管保温厚20mm：28.6φ | 123 | ｍ
9 |  | 冷媒用保温付被覆銅管 | ｶﾞｽ管保温厚20mm：31.8φ | 84 | ｍ
10 |  | 冷媒用保温付被覆銅管 | 液管保温厚8mm：6.4φ | 110 | ｍ
11 |  | 冷媒用保温付被覆銅管 | 液管保温厚8mm：9.5φ | 548 | ｍ
12 |  | 冷媒用保温付被覆銅管 | 液管保温厚10mm：12.7φ | 176 | ｍ
13 |  | 冷媒用保温付被覆銅管 | 液管保温厚10mm：15.9φ | 30 | ｍ
14 |  | 冷媒用保温付被覆銅管 | 液管保温厚10mm：19.1φ | 84 | ｍ
15 |  | 結露防止用保温付ﾎﾟﾘ塩化ﾋﾞﾆﾙ管 | 25A 屋内露出・隠蔽 | 40 | ｍ
16 |  | 結露防止用保温付ﾎﾟﾘ塩化ﾋﾞﾆﾙ管 | 30A 屋内露出 | 11 | ｍ
17 |  | ｶﾗ-硬質ﾎﾟﾘ塩化ﾋﾞﾆﾙ管 | 20A 屋外露出 | 9 | ｍ
18 |  | ｶﾗ-硬質ﾎﾟﾘ塩化ﾋﾞﾆﾙ管 | 25A 屋外露出 | 6 | ｍ
19 |  | ｶﾗ-硬質ﾎﾟﾘ塩化ﾋﾞﾆﾙ管 | 30A 屋外露出 | 8 | ｍ
1 |  | 硬質ﾎﾟﾘ塩化ﾋﾞﾆﾙ管 | 20A 屋外露出 | 7 | ｍ
2 |  | 硬質ﾎﾟﾘ塩化ﾋﾞﾆﾙ管 | 25A 屋外露出 | 6 | ｍ
3 |  | ﾄﾞﾚﾝﾎ-ｽ | 20A | 10 | ｍ
4 |  | 既設配管接続費 |  | 1 | 式
5 |  | はつり及び補修 |  | 1 | 式
6 |  | 保温工事 | 防火区画貫通処理含む | 1 | 式
7 |  | 連絡配線・ﾘﾓｺﾝ配線工事 |  | 1 | 式
8 |  | 開口部閉鎖 |  | 1 | 式
9 |  | 配管架台 |  | 1 | 式
10
11
12
13
14
15
16
17
18
19 |  | 1-2計
1 | 43831 | ｶﾞｽ設備工事
2 |  | ｶﾞｽﾊﾞﾙｸ貯槽 | 980ｋｇ、縦置形 付属品共 | 1 | 組
50ｋｇ（2+2）本立
3 |  | ﾌﾟﾛﾊﾟﾝｶﾞｽ集合装置 | 自動切替、転倒防止鎖 他付属品共 | 1 | 組
50ｋｇ（2+2）本立用
4 |  | ﾌﾟﾛﾊﾟﾝｶﾞｽﾎﾞﾝﾍﾞ庫 | 後部ﾊﾟﾈﾙ付き 他付属品共 | 1 | 組
5 |  | 配管用炭素鋼鋼管SGP-白 | 20A：屋外 | 15 | ｍ
6 |  | 配管用炭素鋼鋼管SGP-白 | 32A：屋外 | 12 | ｍ
7 |  | 配管用炭素鋼鋼管SGP-白 | 50A：屋外 | 90 | ｍ
8 |  | 配管用炭素鋼鋼管SGP-白 | 32A：ﾋﾟｯﾄ | 1 | ｍ
9 |  | ﾎﾟﾘｴﾁﾚﾝ被覆鋼管 | 50A：埋設 | 6 | ｍ
10 |  | ｶﾞｽｺｯｸ | GC20A | 7 | 個
11 |  | ｶﾞｽﾌﾚｷ | 20A | 7 | 個
12 |  | 塗装工事 |  | 1 | 式
13 |  | 機器固定アンカーボルト |  | 1 | 式
14 |  | 配管架台 |  | 1 | 式
15 |  | 掘り・埋戻し |  | 1 | 式
16 |  | 埋設標示 |  | 1 | 式
17
18
19 |  | 1-3計
1 | 43831 | 消火設備工事
2 |  | 消火器 | 粉末消火器ABC10型 | 3 | 個
3 |  | 消火器屋外設置箱 |  | 3 | 個
4
5
6
7
8
9
10
11
12
13
14
15
16
17
18
19 |  | 1-4計
1 | 43831 | 撤去工事
2 |  | 空調機撤去 | 搬出費含む | 1 | 式
3 |  | 冷媒ｶﾞｽ回収・破壊費 |  | 1 | 式
4 |  | 配管類撤去 | 保温撤去含む | 1 | 式
5
6
7
8
9
10
11
12
13
14
15
16
17
18
19 |  | 1-5計
1 | 43831 | 発生材処理
2 |  | 発生材積込 |  | 1 | 式
3 |  | 発生材運搬 |  | 1 | 式
有価物
4 |  | 発生材処分 | 金属くず 11.27ｔ | 1 | 式
5
6
7
8
9
10
11
12
13
14
15
16
17
18
19 |  | 1-6計
| Ｂ | 共通仮設費 | (積上げ)
|  | 安全保守費 | 交通誘導員Ｂ 5日 | 5 | 人工
|  | 揚重機 | トラッククレーン 4.9ｔ オペレーター付 | 2 | 日
|  | 電柱搬入費 | クローラー型クレーン装置付 2ｔ | 1 | 式
|  | 竣工検査費 | 竣工検査変更及び持込検査 | 1 | 式
|  | 引込点変更費 | 高圧引込（6600V) | 1 | 式
|  | 〃 | 電話 | 1 | 式
|  | 〃 | ケーブルテレビ | 1 | 式
2ヶ月
|  | 仮囲い（現場事務所） | ネットフェンス H=1,800 | 1 | 式
2ヶ月
|  | 仮囲い | コーン＋コーンバー | 1 | 式
小計