## 設計書表紙
工事設計書
施行年度 |  |  | 令和3年度 |  |  |  | 契 約 番 号 |  |  | 建設部 道路河川課
2021000196
工事名 |  |  |  | 令和3年度 社会資本整備総合交付金事業 市道西明寺緑ヶ丘線橋梁上部工事 | [7 empty] | 設 計 番 号
03-39-0045-3-001
施工場所 |  |  |  | 伊賀市 | 西明寺 |  |  |  |  | 地 内 |  | 設計・積算年月日
2021-04-05
工種 |  |  |  | 河川・道路構造物工事 | [7 empty] | 積算者 | 検算者
設計金額 | [6 empty] | 円 内消費税相当額 |  |  |  | 円
工期 |  |  | 1900-09-26 |  |  | 延長 |  | 0 | ｍ | 幅員 |  |  | ｍ
工事の大要 | [10 empty] | 起 工 理 由
コンクリート上部工 |  |  |  | 1 | 式
PC橋工 |  |  |  | 1 | 式
| 高性能プレテンション桁 |  |  | 17 | 本
| 支承工 |  |  | 34 | 箇所
| PC桁架設工 |  |  | 17 | 本
| 横組工 |  |  | 1 | 式
橋梁付属物工 |  |  |  | 1 | 式
| 伸縮装置工 |  |  | 1 | 式
| 地覆工 |  |  | 1 | 式
| 歩道境界工 |  |  | 1 | 式
| 橋梁用防護柵工 |  |  | 37 | m
| 排水装置工 |  |  | 4 | 箇所
| 舗装工 |  |  | 207 | m2
| 橋面防水工 |  |  | 207 | m2
| 踏掛版 |  |  | 2 | 箇所
伊賀市
建設部 道路河川課
Note on A4: 路線・河川・事業等の名称を各自で入力する

## 設計内訳書
設 計 内 訳 表
費目 | 工事 区分 | 工種 | 種別 | 単位 | 数 量 | 単 価 | 金 額 | 摘 要
本工事費
| コンクリート橋上部 |  |  | 式
1
|  | PC橋工 |  | 式
1
第 0001 号 明細表
|  |  | プレテンション桁購入費 | 式
1
第 0002 号 明細表
|  |  | 支承工 | 式
1
第 0003 号 明細表
|  |  | 架設工（クレーン架設） | 式
1
第 0004 号 明細表
|  |  | 床版・横組工 | 式
1
|  | 橋梁付属物工 |  | 式
1
第 0005 号 明細表
|  |  | 伸縮装置工 | 式
1
第 0006 号 明細表
|  |  | 地覆工 | 式
1
第 0007 号 明細表
|  |  | 歩道境界工 | 式
1
第 0008 号 明細表
|  |  | 橋梁用防護柵工 | 式
1
第 0009 号 明細表
|  |  | 排水装置工 | 式
1
第 0010 号 明細表
|  |  | 舗装工 | 式
1
第 0011 号 明細表
|  |  | 橋面防水工 | 式
1
第 0012 号 明細表
|  |  | 踏掛版 | 式
1
直接工事費計 |  |  |  | 式
1
間接工事費
共通仮設費
第 9001 号 明細表
|  | 運搬費 |  | 式
1
|  | 共通仮設費（率計上額） |  | 式
1
| 共通仮設費計 |  |  | 式
1
純工事費 |  |  |  | 式
1
| 現場管理費 |  |  | 式
1
工事原価 |  |  |  | 式
1
| 一般管理費等 |  |  | 式
1
工事価格 |  |  |  | 式
1
消費税及び地方消費税相当額 |  |  |  | 式
1
本工事費計 |  |  |  | 式
1

## 明細表
第 | 0001 | 号 明細表 | プレテンション桁購入費 | [5 empty] | 1 | 式
（上段 ：前 回 下段 ：今 回）
細別 規格 |  |  |  | 単 位 | 数 量 | 単 価 | 金 額 | 摘要
プレテンション桁購入費(運搬費込み) | [7 empty] | 第0001号施工単価表
本
桁長18.6m 中桁
15
プレテンション桁購入費(運搬費込み) | [7 empty] | 第0002号施工単価表
本
桁長18.6m 外桁
2
合 計
第 | 0002 | 号 明細表 | 支承工 | [5 empty] | 1 | 式
（上段 ：前 回 下段 ：今 回）
細別 規格 |  |  |  | 単 位 | 数 量 | 単 価 | 金 額 | 摘要
ゴム支承据付工 | [7 empty] | 第0003号施工単価表
個
A1（M） DSFパッド 370×220×88 滑動防
止装置付 |  |  |  |  | 17
ゴム支承据付工 | [7 empty] | 第0004号施工単価表
個
A2（F） DSFパッド 370×220×74 滑動防
止装置付 |  |  |  |  | 17
防蝕アンカー装置(可動)
本
M32D ST-SGN12 同等品以上
16
防蝕アンカー装置(固定)
本
F42D ST-SGN12 同等品以上
16
第 | 0002 | 号 明細表 | 支承工 | [5 empty] | 1 | 式
（上段 ：前 回 下段 ：今 回）
細別 規格 |  |  |  | 単 位 | 数 量 | 単 価 | 金 額 | 摘要
防蝕材 150×250×20
個
CRｽﾎﾟﾝｼﾞ
16
防蝕材 150×150×20
個
CRｽﾎﾟﾝｼﾞ
16
鉄筋工（市場単価） | [7 empty] | 第0005号施工単価表
kg
補強格子鉄筋
120
無収縮モルタル
m3
沓座
0.4
無収縮モルタル
m3
アンカー孔
0.3
鉄筋工（市場単価） | [7 empty] | 第0006号施工単価表
kg
ｱﾝｶｰ孔補強鉄筋
110
合 計
第 | 0003 | 号 明細表 | 架設工（クレーン架設） | [5 empty] | 1 | 式
（上段 ：前 回 下段 ：今 回）
細別 規格 |  |  |  | 単 位 | 数 量 | 単 価 | 金 額 | 摘要
ＰＣ桁架設工（プレテン桁） | [7 empty] | 第0007号施工単価表
本
プレテンＰＣ単純床版橋 ＢＳ－16
17
合 計
第 | 0004 | 号 明細表 | 床版・横組工 | [5 empty] | 1 | 式
（上段 ：前 回 下段 ：今 回）
細別 規格 |  |  |  | 単 位 | 数 量 | 単 価 | 金 額 | 摘要
コンクリ－ト工（横組） | [7 empty] | 第0008号施工単価表
m3
プレテンション床版桁 普通 30－8－25(W/C=5
5%以下) |  |  |  |  | 14
PC工ケーブル | [7 empty] | 第0010号施工単価表
ｍ
ＰＣ鋼より線 60ｔ型 プレテンション桁
323
緊張工（片締） | [7 empty] | 第0011号施工単価表
ｹｰﾌﾞﾙ
ＰＣ鋼より線 60ｔ型
26
機械器具損料（横組） | [7 empty] | 第0012号施工単価表
工事
ＰＣ鋼より線 60ｔ型
1
足場工（ＰＣ橋 スラブ桁橋側部足場） | [7 empty] | 第0013号施工単価表
m.
第 | 0004 | 号 明細表 | 床版・横組工 | [5 empty] | 1 | 式
（上段 ：前 回 下段 ：今 回）
細別 規格 |  |  |  | 単 位 | 数 量 | 単 価 | 金 額 | 摘要
合 計
第 | 0005 | 号 明細表 | 伸縮装置工 | [5 empty] | 1 | 式
（上段 ：前 回 下段 ：今 回）
細別 規格 |  |  |  | 単 位 | 数 量 | 単 価 | 金 額 | 摘要
橋梁用伸縮継手装置設置工（市場単価） | [7 empty] | 第0014号施工単価表
ｍ
新設 普通型
14
ﾌﾞﾛﾌｼﾞｮｲﾝﾄCDs型-50用
ｍ
車道用・二次止水構造 同等品以上
7
ﾌﾞﾛﾌｼﾞｮｲﾝﾄCDs型-20用
ｍ
車道用・二次止水構造 同等品以上
7
橋梁用伸縮継手装置設置工（市場単価） | [7 empty] | 第0015号施工単価表
ｍ
新設 軽量型
9.2
ﾌﾞﾛﾌｼﾞｮｲﾝﾄNⅡ型-50用
ｍ
歩道用・二次止水構造 同等品以上
4.6
ﾌﾞﾛﾌｼﾞｮｲﾝﾄNⅡ型-20用
ｍ
歩道用・二次止水構造 同等品以上
4.6
第 | 0005 | 号 明細表 | 伸縮装置工 | [5 empty] | 1 | 式
（上段 ：前 回 下段 ：今 回）
細別 規格 |  |  |  | 単 位 | 数 量 | 単 価 | 金 額 | 摘要
シール材
Ｌ
シリコン系
5.3
合 計
第 | 0006 | 号 明細表 | 地覆工 | [5 empty] | 1 | 式
（上段 ：前 回 下段 ：今 回）
細別 規格 |  |  |  | 単 位 | 数 量 | 単 価 | 金 額 | 摘要
コンクリート(施工ﾊﾟｯｹｰｼﾞ) | [7 empty] | 第0016号施工単価表
m3
無筋・鉄筋構造物 24-8-25(20) 普通 W/C=55
%以下 小型車割増無し |  |  |  |  | 7
型枠(施工ﾊﾟｯｹｰｼﾞ) | [7 empty] | 第0017号施工単価表
m2
一般型枠
44
鉄筋工（市場単価） | [7 empty] | 第0018号施工単価表
kg
一般構造物
460
合 計
第 | 0007 | 号 明細表 | 歩道境界工 | [5 empty] | 1 | 式
（上段 ：前 回 下段 ：今 回）
細別 規格 |  |  |  | 単 位 | 数 量 | 単 価 | 金 額 | 摘要
コンクリート(施工ﾊﾟｯｹｰｼﾞ) | [7 empty] | 第0016号施工単価表
m3
無筋・鉄筋構造物 24-8-25(20) 普通 W/C=55
%以下 小型車割増無し |  |  |  |  | 2
型枠(施工ﾊﾟｯｹｰｼﾞ) | [7 empty] | 第0017号施工単価表
m2
一般型枠
23
鉄筋工（市場単価） | [7 empty] | 第0018号施工単価表
kg
一般構造物
80
合 計
第 | 0008 | 号 明細表 | 橋梁用防護柵工 | [5 empty] | 1 | 式
（上段 ：前 回 下段 ：今 回）
細別 規格 |  |  |  | 単 位 | 数 量 | 単 価 | 金 額 | 摘要
橋梁用高欄(施工ﾊﾟｯｹｰｼﾞ) | [7 empty] | CB422740(0003)
ｍ
組立式
37
合 計
第 | 0009 | 号 明細表 | 排水装置工 | [5 empty] | 1 | 式
（上段 ：前 回 下段 ：今 回）
細別 規格 |  |  |  | 単 位 | 数 量 | 単 価 | 金 額 | 摘要
排水桝(施工ﾊﾟｯｹｰｼﾞ) | [7 empty] | CB422710(0004)
箇所
排水桝B 20kg/個未満
4
合 計
第 | 0010 | 号 明細表 | 舗装工 | [5 empty] | 1 | 式
（上段 ：前 回 下段 ：今 回）
細別 規格 |  |  |  | 単 位 | 数 量 | 単 価 | 金 額 | 摘要
基層（車道・路肩部）(施工ﾊﾟｯｹｰｼﾞ) | [7 empty] | 第0019号施工単価表
m2
1層当り平均仕上り厚 40 mm 再生粗粒度アス
ファルト混合物（20） |  |  |  |  | 125
表層（車道・路肩部）(施工ﾊﾟｯｹｰｼﾞ) | [7 empty] | 第0020号施工単価表
m2
1層当り平均仕上り厚 40 mm 再生密粒度アス
ファルト混合物（13） |  |  |  |  | 125
表層（歩道部）(施工ﾊﾟｯｹｰｼﾞ) | [7 empty] | 第0021号施工単価表
m2
1層当り平均仕上り厚 30 mm 再生密粒度アス
ファルト混合物（13） |  |  |  |  | 82
コンクリート(施工ﾊﾟｯｹｰｼﾞ) | [7 empty] | 第0022号施工単価表
m3
無筋・鉄筋構造物 18-8-25(20) 普通 W/C=60
%以下 小型車割増無し |  |  |  |  | 18
型枠(施工ﾊﾟｯｹｰｼﾞ) | [7 empty] | 第0017号施工単価表
m2
一般型枠
4
第 | 0010 | 号 明細表 | 舗装工 | [5 empty] | 1 | 式
（上段 ：前 回 下段 ：今 回）
細別 規格 |  |  |  | 単 位 | 数 量 | 単 価 | 金 額 | 摘要
合 計
第 | 0011 | 号 明細表 | 橋面防水工 | [5 empty] | 1 | 式
（上段 ：前 回 下段 ：今 回）
細別 規格 |  |  |  | 単 位 | 数 量 | 単 価 | 金 額 | 摘要
橋面防水工（市場単価） | [7 empty] | 第0023号施工単価表
m2
シ－ト系防水 200㎡未満
125
橋面防水工（市場単価） | [7 empty] | 第0024号施工単価表
m2
塗膜系防水 200㎡未満
82
成型目地材
ｍ
t=5㎜
107
端部処理材
ｍ
131
導水パイプ
ｍ
SUS304 φ18
52
導水パイプ
ｍ
SUS304 φ12
45
第 | 0011 | 号 明細表 | 橋面防水工 | [5 empty] | 1 | 式
（上段 ：前 回 下段 ：今 回）
細別 規格 |  |  |  | 単 位 | 数 量 | 単 価 | 金 額 | 摘要
排水パイプ | [7 empty] | 第0001号単価表
ｍ
8
キャップ
個
ｽﾃﾝﾚｽ
8
合 計
第 | 0012 | 号 明細表 | 踏掛版 | [5 empty] | 1 | 式
（上段 ：前 回 下段 ：今 回）
細別 規格 |  |  |  | 単 位 | 数 量 | 単 価 | 金 額 | 摘要
踏掛版(施工ﾊﾟｯｹｰｼﾞ) | [7 empty] | CB411010(0009)
m3
24-8-25(20)(普通) ｺﾞﾑ支承有り W/C=55%以
下 小型車割増無し |  |  |  |  | 28
舗装版破砕(施工ﾊﾟｯｹｰｼﾞ) | [7 empty] | CB430310(0010)
m2
70
舗装版切断(施工ﾊﾟｯｹｰｼﾞ) | [7 empty] | CB430510(0011)
ｍ
ｱｽﾌｧﾙﾄ舗装版 15cm以下
34
殻運搬(施工ﾊﾟｯｹｰｼﾞ) | [7 empty] | 第0025号施工単価表
m3
舗装版破砕 11.5 km
4
第 | 0012 | 号 明細表 | 踏掛版 | [5 empty] | 1 | 式
（上段 ：前 回 下段 ：今 回）
細別 規格 |  |  |  | 単 位 | 数 量 | 単 価 | 金 額 | 摘要
建設廃棄物受入れ料金 | [7 empty] | 第0026号施工単価表
m3
Ａｓ塊
4
床掘り(施工ﾊﾟｯｹｰｼﾞ) | [7 empty] | CB210030(0013)
m3
土砂
40
土砂等運搬(施工ﾊﾟｯｹｰｼﾞ) | [7 empty] | 第0027号施工単価表
m3
土砂(岩塊･玉石混り土含む) 4 km
40
合 計
第 | 9001 | 号 明細表 | 運搬費 | [5 empty] | 1 | 式
（上段 ：前 回 下段 ：今 回）
細別 規格 |  |  |  | 単 位 | 数 量 | 単 価 | 金 額 | 摘要
重建設機械分解組立輸送（往復） | [7 empty] | 第0028号施工単価表
回
合 計

## 施工単価表
| プレテンション桁購入費(運搬費込み) | [5 empty] | 第 | 0001 | 号 | 施工単価表
| 桁長18.6m 中桁 | [7 empty] | 1.000 | 本 | 当り
名 称 |  | 単位 | 数 量 | 単 価 | 金 額 | 摘 要
プレテンション桁 現場渡し
|  | 本 | 1
諸雑費
|  | 式 | 1
合計 |  | 本 | 1
単位当り |  | 本 | 1 | 当り
| プレテンション桁購入費(運搬費込み) | [5 empty] | 第 | 0002 | 号 | 施工単価表
| 桁長18.6m 外桁 | [7 empty] | 1.000 | 本 | 当り
名 称 |  | 単位 | 数 量 | 単 価 | 金 額 | 摘 要
プレテンション桁 現場渡し
|  | 本 | 1
諸雑費
|  | 式 | 1
| プレテンション桁購入費(運搬費込み) | [5 empty] | 第 | 0002 | 号 | 施工単価表
| 桁長18.6m 外桁 | [7 empty] | 1.000 | 本 | 当り
名 称 |  | 単位 | 数 量 | 単 価 | 金 額 | 摘 要
合計 |  | 本 | 1
単位当り |  | 本 | 1 | 当り
| ゴム支承据付工 | [5 empty] | 第 | 0003 | 号 | 施工単価表
| A1（M） DSFパッド 370×220×88 滑動防止装置付 | [7 empty] | 10.000 | 個 | 当り
名 称 |  | 単位 | 数 量 | 単 価 | 金 額 | 摘 要
橋梁世話役
人
橋梁特殊工
人
普通作業員
人
ゴム支承
|  | 個 | 10
| ゴム支承据付工 | [5 empty] | 第 | 0003 | 号 | 施工単価表
| A1（M） DSFパッド 370×220×88 滑動防止装置付 | [7 empty] | 10.000 | 個 | 当り
名 称 |  | 単位 | 数 量 | 単 価 | 金 額 | 摘 要
諸雑費
|  | 式 | 1
合計 |  | 個 | 10
単位当り |  | 個 | 1 | 当り
| ゴム支承据付工 | [5 empty] | 第 | 0004 | 号 | 施工単価表
| A2（F） DSFパッド 370×220×74 滑動防止装置付 | [7 empty] | 10.000 | 個 | 当り
名 称 |  | 単位 | 数 量 | 単 価 | 金 額 | 摘 要
橋梁世話役
人
橋梁特殊工
人
普通作業員
人
| ゴム支承据付工 | [5 empty] | 第 | 0004 | 号 | 施工単価表
| A2（F） DSFパッド 370×220×74 滑動防止装置付 | [7 empty] | 10.000 | 個 | 当り
名 称 |  | 単位 | 数 量 | 単 価 | 金 額 | 摘 要
ゴム支承
|  | 個 | 10
諸雑費
|  | 式 | 1
合計 |  | 個 | 10
単位当り |  | 個 | 1 | 当り
| 鉄筋工（市場単価） | [5 empty] | 第 | 0005 | 号 | 施工単価表
| 補強格子鉄筋 | [7 empty] | 1,000.000 | kg | 当り
名 称 |  | 単位 | 数 量 | 単 価 | 金 額 | 摘 要
異形棒鋼 ＳＤ３４５
Ｄ10mm |  | ｔ | 1.03
鉄筋加工・組立（市場単価）
一般構造物 |  | ｔ | 1
| 鉄筋工（市場単価） | [5 empty] | 第 | 0005 | 号 | 施工単価表
| 補強格子鉄筋 | [7 empty] | 1,000.000 | kg | 当り
名 称 |  | 単位 | 数 量 | 単 価 | 金 額 | 摘 要
合計 |  | kg | 1000
単位当り |  | kg | 1 | 当り
| 鉄筋工（市場単価） | [5 empty] | 第 | 0006 | 号 | 施工単価表
| ｱﾝｶｰ孔補強鉄筋 | [7 empty] | 1,000.000 | kg | 当り
名 称 |  | 単位 | 数 量 | 単 価 | 金 額 | 摘 要
異形棒鋼 ＳＤ３４５
Ｄ16～25mm |  | ｔ | 1.03
鉄筋加工・組立（市場単価）
一般構造物 |  | ｔ | 1
合計 |  | kg | 1000
単位当り |  | kg | 1 | 当り
| ＰＣ桁架設工（プレテン桁） | [5 empty] | 第 | 0007 | 号 | 施工単価表
| プレテンＰＣ単純床版橋 ＢＳ－16 | [7 empty] | 10.000 | 本 | 当り
名 称 |  | 単位 | 数 量 | 単 価 | 金 額 | 摘 要
橋梁世話役
人
橋梁特殊工
人
普通作業員
人
トラッククレーン賃料
日
諸雑費
|  | 式 | 1
合計 |  | 本 | 10
単位当り |  | 本 | 1 | 当り
| コンクリ－ト工（横組） | [5 empty] | 第 | 0008 | 号 | 施工単価表
| プレテンション床版桁 普通 30－8－25(W/C=55%以下) | [7 empty] | 10.000 | m3 | 当り
名 称 |  | 単位 | 数 量 | 単 価 | 金 額 | 摘 要
橋梁世話役
人
特殊作業員
人
型わく工
人
普通作業員
人
生コンクリート | [5 empty] | 第0009号施工単価表
30－8－25（20） 普通セメント W/C=55%以下 |  | m3 | 10.5
コンクリートポンプ車運転費【基準】 | [5 empty] | 第0001号運転単価表
90～110m3/ｈ |  | 時間
諸雑費
|  | 式 | 1
| コンクリ－ト工（横組） | [5 empty] | 第 | 0008 | 号 | 施工単価表
| プレテンション床版桁 普通 30－8－25(W/C=55%以下) | [7 empty] | 10.000 | m3 | 当り
名 称 |  | 単位 | 数 量 | 単 価 | 金 額 | 摘 要
合計 |  | m3 | 10
単位当り |  | m3 | 1 | 当り
| 生コンクリート | [5 empty] | 第 | 0009 | 号 | 施工単価表
| 30－8－25（20） 普通セメント W/C=55%以下 | [7 empty] | 1.000 | m3 | 当り
名 称 |  | 単位 | 数 量 | 単 価 | 金 額 | 摘 要
生コンクリート
30－8－25（20） W/C=55%以下 |  | m3 | 1
合計 |  | m3 | 1
単位当り |  | m3 | 1 | 当り
| PC工ケーブル | [5 empty] | 第 | 0010 | 号 | 施工単価表
| ＰＣ鋼より線 60ｔ型 プレテンション桁 | [7 empty] | 100.000 | ｍ | 当り
名 称 |  | 単位 | 数 量 | 単 価 | 金 額 | 摘 要
橋梁世話役
人
橋梁特殊工
人
普通作業員
人
ＰＣ鋼より線
19本より 21.8mm（シングルストランド） |  | kg | 841.05
諸雑費
|  | 式 | 1
合計 |  | ｍ | 100
単位当り |  | ｍ | 1 | 当り
| 緊張工（片締） | [5 empty] | 第 | 0011 | 号 | 施工単価表
| ＰＣ鋼より線 60ｔ型 | [7 empty] | 10.000 | ｹｰﾌﾞﾙ | 当り
名 称 |  | 単位 | 数 量 | 単 価 | 金 額 | 摘 要
橋梁世話役
人
橋梁特殊工
人
普通作業員
人
定着装置(固定側)
570kN(60t)型(1S21.8) 埋込み用 |  | 組 | 10
シングルストランド用定着装置（アンカープレート・クリップ）
570kN(60t)型(1S21.8) 後つけ用 |  | 組 | 10
諸雑費
|  | 式 | 1
合計 |  | ｹｰﾌﾞﾙ | 10
| 緊張工（片締） | [5 empty] | 第 | 0011 | 号 | 施工単価表
| ＰＣ鋼より線 60ｔ型 | [7 empty] | 10.000 | ｹｰﾌﾞﾙ | 当り
名 称 |  | 単位 | 数 量 | 単 価 | 金 額 | 摘 要
単位当り |  | ｹｰﾌﾞﾙ | 1 | 当り
| 機械器具損料（横組） | [5 empty] | 第 | 0012 | 号 | 施工単価表
| ＰＣ鋼より線 60ｔ型 | [7 empty] | 1.000 | 工事 | 当り
名 称 |  | 単位 | 数 量 | 単 価 | 金 額 | 摘 要
緊張ジャッキ・ポンプ損料
供用日
諸雑費
|  | 式 | 1
合計 |  | 工事 | 1
単位当り |  | 工事 | 1 | 当り
| 足場工（ＰＣ橋 スラブ桁橋側部足場） | [5 empty] | 第 | 0013 | 号 | 施工単価表
[9 empty] | 1.000 | m. | 当り
名 称 |  | 単位 | 数 量 | 単 価 | 金 額 | 摘 要
架設側部足場損料
|  | 式 | 1
架設側部足場損料
月
橋梁特殊工
人
諸雑費
|  | 式 | 1
合計 |  | m. | 1
単位当り |  | m. | 1 | 当り
| 橋梁用伸縮継手装置設置工（市場単価） | [5 empty] | 第 | 0014 | 号 | 施工単価表
| 新設 普通型 | [7 empty] | 1.000 | ｍ | 当り
名 称 |  | 単位 | 数 量 | 単 価 | 金 額 | 摘 要
伸縮継手設置工 新設 （市場単価）
普通型 |  | ｍ | 1
合計 |  | ｍ | 1
単位当り |  | ｍ | 1 | 当り
| 橋梁用伸縮継手装置設置工（市場単価） | [5 empty] | 第 | 0015 | 号 | 施工単価表
| 新設 軽量型 | [7 empty] | 1.000 | ｍ | 当り
名 称 |  | 単位 | 数 量 | 単 価 | 金 額 | 摘 要
伸縮継手設置工 新設 （市場単価）
軽量型 |  | ｍ | 1
合計 |  | ｍ | 1
単位当り |  | ｍ | 1 | 当り
| コンクリート(施工ﾊﾟｯｹｰｼﾞ) | [5 empty] | 第 | 0016 | 号 | 施工単価表
| 無筋・鉄筋構造物 24-8-25(20) 普通 W/C=55%以下 小型車割増無し | [7 empty] | 10.000 | m3 | 当り
名 称 |  | 単位 | 数 量 | 単 価 | 金 額 | 摘 要
コンクリート(施工ﾊﾟｯｹｰｼﾞ) | [5 empty] | CB240010(0001)
無筋･鉄筋構造物 24-8-25(20)(普通) W/C=55%以下 小型車割増無し |  | m3 | 10
合計 |  | m3 | 10
単位当り |  | m3 | 1 | 当り
| 型枠(施工ﾊﾟｯｹｰｼﾞ) | [5 empty] | 第 | 0017 | 号 | 施工単価表
| 一般型枠 | [7 empty] | 100.000 | m2 | 当り
名 称 |  | 単位 | 数 量 | 単 価 | 金 額 | 摘 要
型枠(施工ﾊﾟｯｹｰｼﾞ) | [5 empty] | CB240210(0002)
一般型枠 |  | m2 | 100
合計 |  | m2 | 100
単位当り |  | m2 | 1 | 当り
| 鉄筋工（市場単価） | [5 empty] | 第 | 0018 | 号 | 施工単価表
| 一般構造物 | [7 empty] | 1,000.000 | kg | 当り
名 称 |  | 単位 | 数 量 | 単 価 | 金 額 | 摘 要
異形棒鋼 ＳＤ３４５
Ｄ13mm |  | ｔ | 1.03
鉄筋加工・組立（市場単価）
一般構造物 |  | ｔ | 1
合計 |  | kg | 1000
単位当り |  | kg | 1 | 当り
| 基層（車道・路肩部）(施工ﾊﾟｯｹｰｼﾞ) | [5 empty] | 第 | 0019 | 号 | 施工単価表
| 1層当り平均仕上り厚 40 mm 再生粗粒度アスファルト混合物（20） | [7 empty] | 1.000 | m2 | 当り
名 称 |  | 単位 | 数 量 | 単 価 | 金 額 | 摘 要
基層（車道・路肩部）(施工ﾊﾟｯｹｰｼﾞ) | [5 empty] | CB410240(0005)
1層当り平均仕上り厚 40 mm 再生粗粒度ｱｽｺﾝ(20) ﾀｯｸｺｰﾄ PK-4 |  | m2 | 1
合計 |  | m2 | 1
| 基層（車道・路肩部）(施工ﾊﾟｯｹｰｼﾞ) | [5 empty] | 第 | 0019 | 号 | 施工単価表
| 1層当り平均仕上り厚 40 mm 再生粗粒度アスファルト混合物（20） | [7 empty] | 1.000 | m2 | 当り
名 称 |  | 単位 | 数 量 | 単 価 | 金 額 | 摘 要
単位当り |  | m2 | 1 | 当り
| 表層（車道・路肩部）(施工ﾊﾟｯｹｰｼﾞ) | [5 empty] | 第 | 0020 | 号 | 施工単価表
| 1層当り平均仕上り厚 40 mm 再生密粒度アスファルト混合物（13） | [7 empty] | 1.000 | m2 | 当り
名 称 |  | 単位 | 数 量 | 単 価 | 金 額 | 摘 要
表層（車道・路肩部）(施工ﾊﾟｯｹｰｼﾞ) | [5 empty] | CB410260(0006)
1層当り平均仕上り厚 40 mm 再生密粒度ｱｽｺﾝ(13) ﾌﾟﾗｲﾑｺｰﾄ PK-3 |  | m2 | 1
合計 |  | m2 | 1
単位当り |  | m2 | 1 | 当り
| 表層（歩道部）(施工ﾊﾟｯｹｰｼﾞ) | [5 empty] | 第 | 0021 | 号 | 施工単価表
| 1層当り平均仕上り厚 30 mm 再生密粒度アスファルト混合物（13） | [7 empty] | 1.000 | m2 | 当り
名 称 |  | 単位 | 数 量 | 単 価 | 金 額 | 摘 要
表層（歩道部）(施工ﾊﾟｯｹｰｼﾞ) | [5 empty] | CB410261(0007)
1層当り平均仕上り厚 30 mm 再生密粒度ｱｽｺﾝ(13) ﾀｯｸｺｰﾄ PK-4 |  | m2 | 1
| 表層（歩道部）(施工ﾊﾟｯｹｰｼﾞ) | [5 empty] | 第 | 0021 | 号 | 施工単価表
| 1層当り平均仕上り厚 30 mm 再生密粒度アスファルト混合物（13） | [7 empty] | 1.000 | m2 | 当り
名 称 |  | 単位 | 数 量 | 単 価 | 金 額 | 摘 要
合計 |  | m2 | 1
単位当り |  | m2 | 1 | 当り
| コンクリート(施工ﾊﾟｯｹｰｼﾞ) | [5 empty] | 第 | 0022 | 号 | 施工単価表
| 無筋・鉄筋構造物 18-8-25(20) 普通 W/C=60%以下 小型車割増無し | [7 empty] | 10.000 | m3 | 当り
名 称 |  | 単位 | 数 量 | 単 価 | 金 額 | 摘 要
コンクリート(施工ﾊﾟｯｹｰｼﾞ) | [5 empty] | CB240010(0008)
無筋･鉄筋構造物 18-8-25(普通) W/C=60%以下 小型車割増無し |  | m3 | 10
合計 |  | m3 | 10
単位当り |  | m3 | 1 | 当り
| 橋面防水工（市場単価） | [5 empty] | 第 | 0023 | 号 | 施工単価表
| シ－ト系防水 200㎡未満 | [7 empty] | 1.000 | m2 | 当り
名 称 |  | 単位 | 数 量 | 単 価 | 金 額 | 摘 要
橋面防水工（市場単価）
シート系防水(アスファルト防水） |  | m2 | 1
合計 |  | m2 | 1
単位当り |  | m2 | 1 | 当り
| 橋面防水工（市場単価） | [5 empty] | 第 | 0024 | 号 | 施工単価表
| 塗膜系防水 200㎡未満 | [7 empty] | 1.000 | m2 | 当り
名 称 |  | 単位 | 数 量 | 単 価 | 金 額 | 摘 要
橋面防水工（市場単価）
塗膜系防水(アスファルト系) |  | m2 | 1
合計 |  | m2 | 1
単位当り |  | m2 | 1 | 当り
| 殻運搬(施工ﾊﾟｯｹｰｼﾞ) | [5 empty] | 第 | 0025 | 号 | 施工単価表
| 舗装版破砕 11.5 km | [7 empty] | 1.000 | m3 | 当り
名 称 |  | 単位 | 数 量 | 単 価 | 金 額 | 摘 要
殻運搬(施工ﾊﾟｯｹｰｼﾞ) | [5 empty] | CB227010(0012)
舗装版破砕 |  | m3 | 1
合計 |  | m3 | 1
単位当り |  | m3 | 1 | 当り
| 建設廃棄物受入れ料金 | [5 empty] | 第 | 0026 | 号 | 施工単価表
| Ａｓ塊 | [7 empty] | 1.000 | m3 | 当り
名 称 |  | 単位 | 数 量 | 単 価 | 金 額 | 摘 要
建設廃棄物受入れ料金（As塊）
|  | m3 | 1
合計 |  | m3 | 1
単位当り |  | m3 | 1 | 当り
| 土砂等運搬(施工ﾊﾟｯｹｰｼﾞ) | [5 empty] | 第 | 0027 | 号 | 施工単価表
| 土砂(岩塊･玉石混り土含む) 4 km | [7 empty] | 1.000 | m3 | 当り
名 称 |  | 単位 | 数 量 | 単 価 | 金 額 | 摘 要
土砂等運搬(施工ﾊﾟｯｹｰｼﾞ) | [5 empty] | CB210110(0014)
土砂(岩塊･玉石混り土含む) |  | m3 | 1
合計 |  | m3 | 1
単位当り |  | m3 | 1 | 当り
| 重建設機械分解組立輸送（往復） | [5 empty] | 第 | 0028 | 号 | 施工単価表
[9 empty] | 1.000 | 回 | 当り
名 称 |  | 単位 | 数 量 | 単 価 | 金 額 | 摘 要
特殊作業員
人
ラフテレーンクレーン賃料
排出ガス対策型 |  | 日
運搬費等率
|  | 式 | 1
| 重建設機械分解組立輸送（往復） | [5 empty] | 第 | 0028 | 号 | 施工単価表
[9 empty] | 1.000 | 回 | 当り
名 称 |  | 単位 | 数 量 | 単 価 | 金 額 | 摘 要
諸雑費
|  | 式 | 1
合計 |  | 回 | 1
単位当り |  | 回 | 1 | 当り

## 未登録代価表
SJ0010 | 排水パイプ |  |  |  |  | 第 | 0001 | 号単価表
[6 empty] | 4 |  |  | ｍ | 当り
名 称 |  | 単位 | 数 量 | 単 価 | 金 額 | 摘 要
硬質塩ビ管（ＶＰ）スリーブ無
φ40mm 長4.0ｍ |  | 本 | 1
合 計 |  | ｍ | 4
単位当り |  | ｍ | 1 | 当り

## 施工パッケージ単価一覧表
施工パッケージ単価一覧表
単価コード | 施工名称 | 単位 | 標準単価 | 積算単価 | 条件名称 | 条件値
CB240010(0001) | コンクリート(施工ﾊﾟｯｹｰｼﾞ) | m3 |  |  | 構造物種別 | 無筋･鉄筋構造物
[5 empty] | ｺﾝｸﾘｰﾄ規格 | 24-8-25(20)(普通)
[5 empty] | 水セメント比 | W/C=55%以下
[5 empty] | 小型車割増 | 小型車割増無し
CB240210(0002) | 型枠(施工ﾊﾟｯｹｰｼﾞ) | m2 |  |  | 型枠の種類 | 一般型枠
CB422740(0003) | 橋梁用高欄(施工ﾊﾟｯｹｰｼﾞ) | ｍ |  |  | 設置方法 | 組立式
CB422710(0004) | 排水桝(施工ﾊﾟｯｹｰｼﾞ) | 箇所 |  |  | 排水桝の種類 | 排水桝B 20kg/個未満
CB410240(0005) | 基層（車道・路肩部）(施工ﾊﾟｯｹｰｼﾞ) | m2 |  |  | 1層当り平均仕上り厚(mm) | 1層当り平均仕上り厚 40 mm
[5 empty] | 材料 | 再生粗粒度ｱｽｺﾝ(20)
[5 empty] | 瀝青材料種類 | ﾀｯｸｺｰﾄ PK-4
CB410260(0006) | 表層（車道・路肩部）(施工ﾊﾟｯｹｰｼﾞ) | m2 |  |  | 1層当り平均仕上り厚(mm) | 1層当り平均仕上り厚 40 mm
[5 empty] | 材料 | 再生密粒度ｱｽｺﾝ(13)
[5 empty] | 瀝青材料種類 | ﾌﾟﾗｲﾑｺｰﾄ PK-3
CB410261(0007) | 表層（歩道部）(施工ﾊﾟｯｹｰｼﾞ) | m2 |  |  | 1層当り平均仕上り厚(mm) | 1層当り平均仕上り厚 30 mm
[5 empty] | 材料 | 再生密粒度ｱｽｺﾝ(13)
[5 empty] | 瀝青材料種類 | ﾀｯｸｺｰﾄ PK-4
CB240010(0008) | コンクリート(施工ﾊﾟｯｹｰｼﾞ) | m3 |  |  | 構造物種別 | 無筋･鉄筋構造物
[5 empty] | ｺﾝｸﾘｰﾄ規格 | 18-8-25(普通)
[5 empty] | 水セメント比 | W/C=60%以下
[5 empty] | 小型車割増 | 小型車割増無し
施工パッケージ単価一覧表
単価コード | 施工名称 | 単位 | 標準単価 | 積算単価 | 条件名称 | 条件値
CB411010(0009) | 踏掛版(施工ﾊﾟｯｹｰｼﾞ) | m3 |  |  | ｺﾝｸﾘｰﾄ規格 | 24-8-25(20)(普通)
[5 empty] | ｺﾞﾑ支承の有無 | ｺﾞﾑ支承有り
[5 empty] | 水ｾﾒﾝﾄ比 | W/C=55%以下
[5 empty] | 小型車割増 | 小型車割増無し
CB430310(0010) | 舗装版破砕(施工ﾊﾟｯｹｰｼﾞ) | m2
CB430510(0011) | 舗装版切断(施工ﾊﾟｯｹｰｼﾞ) | ｍ |  |  | 舗装版種別 | ｱｽﾌｧﾙﾄ舗装版
[5 empty] | ｱｽﾌｧﾙﾄ舗装版厚 | 15cm以下
CB227010(0012) | 殻運搬(施工ﾊﾟｯｹｰｼﾞ) | m3 |  |  | 殻発生作業 | 舗装版破砕
CB210030(0013) | 床掘り(施工ﾊﾟｯｹｰｼﾞ) | m3 |  |  | 土質 | 土砂
CB210110(0014) | 土砂等運搬(施工ﾊﾟｯｹｰｼﾞ) | m3 |  |  | 土質 | 土砂(岩塊･玉石混り土含む)

## 運転単価表
| コンクリートポンプ車運転費【基準】 | [5 empty] | 第 | 0001 | 号 | 運転単価表
| 90～110m3/ｈ | [7 empty] | 1.000 | 時間 | 当り
名 称 |  | 単位 | 数 量 | 単 価 | 金 額 | 摘 要
特殊運転手
人
軽油
一般用 |  | ﾘｯﾄﾙ
コンクリートポンプ車機械損料[13欄]
ブーム式 |  | 時間
諸雑費
|  | 式 | 1
合計 |  | 時間 | 1
単位当り |  | 時間 | 1 | 当り