## 表紙
令和3年度 | 工 事 設 計 書
工 事 名 | 神戸保育所・猪田保育所空調機器改修工事
施 工 地 名 |  | 伊賀市 | 上神戸・猪田 | 地内
工 費
\
工 期 | 契約の日から |  | 令和3年9月10日まで | 設 計 | 令和3年 6月
|  |  |  | 設 計 |  | 検 算
工 事 の 大 要
１．神戸保育所空調機器更新工事 1式 （室内機：天井吊形 同時ツイン 2台、室外機：1台 10.0馬力相当 冷房：25.0kw 暖房：28.0kw、ワイヤードリモコン 1個、その他一式） ２．猪田保育所空調機器更新工事 1式 （室内機：4方向天井カセット形 同時ツイン 2台、室外機：1台 8.0馬力相当 冷房：20.0kw 暖房：22.4.0kw、パネル 2枚、ワイヤードリモコン 1個、その他一式） |  |  |  | 業 種 | 電 | 業種コード | 08

## 設計内訳書
神戸保育所・猪田保育所空調機器改修工事
用途 | 名 称 | 摘 要 | 数 量 | 単位 | 単 価 | 金 額 | 備 考
Ａ | 直接工事費 | 発生材処分費共 | 1 | 式
Ｂ | 共通仮設費 | 共通仮設費率 | 1 | 式
純工事費
Ｃ | 現場管理費 | 現場管理費率 | 1 | 式
工事原価
Ｄ | 一般管理費 |  | 1 | 式
工事価格
| 消費税及び地方消費税 |  | 1 | 式
工事費計
#VALUE! | #VALUE!
1 | 神戸保育所空調機器改修工事 |  | 1 | 式
2 | 猪田保育園空調機器改修工事 |  | 1 | 式
3 | 発生材処分費 |  | 1 | 式
Ａの計
1 | 神戸保育所空調機器改修工事
（1） | 直接仮設工事 |  | 1 | 式
（2） | 空調設備工事 |  | 1 | 式
（3） | 配管設備工事 |  | 1 | 式
（4） | 電気設備工事 |  | 1 | 式
1の計
1-(1) | 直接仮設工事
| 養生 | 仕上げ | 22 | ㎡
| 清掃・片付け |  | 22 | ㎡
| 内部足場 | 脚立足場 | 12 | ㎡
1-（1）の計
1-(2) | 空調設備工事
| 既設空調機撤去工事 |  | 1 | 式
同時ツイン 10.0馬力相当 PA-P280T6HDNB
| 空調機器 天井吊形 | 冷房能力 25.0kw、暖房能力 28.0kw | 1 | 組
室内機 2台 CS-P140T6B
室外機 1台 CU-P280H6B
リモコン1個 CZ-10RT4C （同等品以上）
| 同上 据付費 | 室内機 2台 室外機 1台 | 1 | 式
| リモコン 取付費 |  | 1 | 箇所
| 分配管 | APR-P280B | 1 | 個
| 転倒防止金物 | 材工とも | 1 | 組
| スライドブロック設置 | 材工とも | 2 | 台
| 天井点検口設置工事 | 450×450 アルミ | 3 | 箇所
| 2次側配線工事 |  | 1 | 式
| 廃材積込運搬 |  | 1 | 式
1-（2）の計
1-(3) | 配管設備工事
| 既設管撤去費 |  | 6 | ｍ
| 冷媒配管用被覆銅管 | 液管 9.52φ 材工とも | 2 | ｍ
| 冷媒配管用被覆銅管 | ガス管 15.88φ 材工とも | 2 | ｍ
| 冷媒配管用被覆銅管 | 液管 12.7φ 材工とも | 1 | ｍ
| 冷媒配管用被覆銅管 | ガス管 25.4φ 材工とも | 1 | ｍ
| ドレンホース | 20A | 2 | ｍ
| 切断接続費 |  | 6 | 箇所
合成樹脂製カバー シートタイプ
| 保温工事費 | 屋内露出 呼び径 80mm 厚さ 20mm | 2 | ｍ
合成樹脂製カバー シートタイプ
| 保温工事費 | 屋内露出 呼び径 25mm 厚さ 20mm | 2 | ｍ
SUS鋼板
| 保温工事費 | 屋外露出 呼び径 100mm 厚さ 25mm | 1 | ｍ
1-（3）の計
1-(4) | 電気設備工事
| 既設電線撤去費 |  | 1 | 式
| 電気工事 | CV 14.0mm2-3C | 1 | 式
| 漏電遮断器 | ELCB 3P50A 30mA 材工共 | 1 | 個
1-（4）の計
2 | 猪田保育所空調機器改修工事
（1） | 直接仮設工事 |  | 1 | 式
（2） | 空調設備工事 |  | 1 | 式
（3） | 配管設備工事 |  | 1 | 式
（4） | 電気設備工事 |  | 1 | 式
2の計
2-(1) | 直接仮設工事
| 養生 | 仕上げ | 22 | ㎡
| 清掃・片付け |  | 22 | ㎡
| 内部足場 | 脚立足場 | 12 | ㎡
2-（1）の計
2-(2) | 空調設備工事
| 既設空調機撤去工事 |  | 1 | 式
同時ツイン 8.0馬力相当 PA-P224U6HDNB
| 空調機器 4方向天井カセット型 | 冷房能力 20.0kw、暖房能力 22.4kw | 1 | 組
室内機 2台 CS-P112U6B
室外機 1台 CU-P224H6B
パネル 2枚 CZ-160KPU5
リモコン1個 CZ-10RT4C （同等品以上）
| 同上 据付費 | 室内機 2台 室外機 1台 | 1 | 式
| リモコン 取付費 |  | 1 | 箇所
| 分配管 | APR-P280B | 1 | 個
| スライドブロック設置 | 材工とも | 2 | 台
| 転倒防止金物 | 材工とも | 1 | 組
| コンクリートベース基礎 |  | 1 | 式
| 2次側配線工事 |  | 1 | 式
| 廃材積込運搬 |  | 1 | 式
2-（2）の計
2-(3) | 配管設備工事
| 既設管撤去費 |  | 6 | ｍ
| 冷媒配管用被覆銅管 | 液管 9.52φ 材工とも | 3 | ｍ
| 冷媒配管用被覆銅管 | ガス管 15.88φ 材工とも | 2 | ｍ
| 冷媒配管用被覆銅管 | ガス管 25.4φ 材工とも | 1 | ｍ
| ドレンホース | 25A | 2 | ｍ
| 切断接続費 |  | 6 | 箇所
合成樹脂製カバー シートタイプ
| 保温工事費 | 屋内露出 呼び径 80mm 厚さ 20mm | 2 | ｍ
SUS鋼板
| 保温工事費 | 屋外露出 呼び径 100mm 厚さ 25mm | 1 | ｍ
2-（3）の計
2-(4) | 電気設備工事
| 既設電線撤去費 |  | 1 | 式
| 電気工事 | CV 14.0mm2-3C | 1 | 式
| 漏電遮断器 | ELCB 3P40A 30mA 材工共 | 1 | 個
2-（4）の計
3 | 発生材処分費
| 冷媒フロン回収費 | 冷却能力 25kw | 1 | 式
| 冷媒フロン回収費 | 冷却能力 20kw | 1 | 式
| スクラップ控除 | ヘビーH2 | 1.6 | ｔ
3の計