## 設計書表紙（当初金抜）
工事設計書
施行年度 |  |  | 令和3年度 |  |  |  | 契 約 番 号 |  |  | 伊賀市
2021000545
工事名 |  |  |  | 令和3年度 伊賀市水道施設整備事業 一般国道368号線道路改良に伴う配水管支障移転工事 | [8 empty] | 設 計 番 号
03-36-0051-3-001
施工場所 |  |  |  | 伊賀市 | 山出 |  |  |  |  | 地 内 |  |  | 設計・積算年月日
2021-05-21
工種 |  |  |  | 開削工事及び小口径推進工事 | [8 empty] | 積算者 | 検算者
設計金額 | [6 empty] | 円 内消費税相当額 |  |  |  | 円
工期 |  |  | 令和3年12月10日まで |  |  | 延長 |  | - | ｍ | 幅員 |  | - |  | ｍ
工事の大要 | [10 empty] | 起 工 理 由
配水管
| DCIP-GX |  | φ150 |  |  | L= | 716.9 | ｍ |  |  | 別 紙 の と お り
| DCIP-GX |  | φ100 |  |  | L= | 6.1 | ｍ
各戸給水
| 給水工 |  |  |  |  | N= | 5 | 箇所
消火栓
| 消火栓設置 |  | 単口地下式φ65 |  |  | N= | 3 | 基
伊賀市
上下水道部 水道工務課
Note on A4: 路線・河川・事業等の名称を各自で入力する

## 設計内訳書
設 計 内 訳 表
費目 | 工事 区分 | 工種 | 種別 | 単位 | 数 量 | 単 価 | 金 額 | 摘 要
本工事費
01:配水管Φ１５０・Φ１００
| 管路 |  |  | 式
1
|  | 管きょΦ150 |  | 式
1
第 0001 号 明細表
|  |  | 材料Φ150 | 式
1
第 0002 号 明細表
|  |  | 管布設工Φ150 | 式
1
第 0003 号 明細表
|  |  | 管路土工Φ150 | 式
1
|  | 管きょΦ100 |  | 式
1
第 0004 号 明細表
|  |  | 材料Φ100 | 式
1
第 0005 号 明細表
|  |  | 管布設工Φ100 | 式
1
第 0006 号 明細表
|  |  | 管路土工Φ100 | 式
1
|  | 閉塞工 |  | 式
1
第 0007 号 明細表
|  |  | 閉塞工 | 式
1
|  | 安全費 |  | 式
1
第 0008 号 明細表
|  |  | 安全費 | 式
1
02:各戸給水
| 管路 |  |  | 式
1
|  | 管きょ |  | 式
1
第 0009 号 明細表
|  |  | 材料 | 式
1
第 0010 号 明細表
|  |  | 管布設工 | 式
1
第 0011 号 明細表
|  |  | 管路土工 | 式
1
|  | 安全費 |  | 式
1
第 0012 号 明細表
|  |  | 安全費 | 式
1
03:消火栓
| 管路 |  |  | 式
1
|  | 管きょ |  | 式
1
第 0013 号 明細表
|  |  | 材料 | 式
1
第 0014 号 明細表
|  |  | 管布設工 | 式
1
直接工事費計 |  |  |  | 式
1
間接工事費
共通仮設費
|  | 共通仮設費（率計上額） |  | 式
1
| 共通仮設費計 |  |  | 式
1
純工事費 |  |  |  | 式
1
| 現場管理費 |  |  | 式
1
工事原価 |  |  |  | 式
1
| 一般管理費等 |  |  | 式
1
工事価格 |  |  |  | 式
1
消費税及び地方消費税相当額 |  |  |  | 式
1
本工事費計 |  |  |  | 式
1

## 明細表
[配水管Φ１５０・Φ１００]
第 | 0001 | 号 明細表 | 材料Φ150 | [5 empty] | 1 | 式
（上段 ：前 回 下段 ：今 回）
細別 規格 |  |  |  | 単 位 | 数 量 | 単 価 | 金 額 | 摘要
ダクタイル鋳鉄管 直管 GX形 S種管
本
φ150×5m,内面ｴﾎﾟｷｼ樹脂粉体
136
ダクタイル鋳鉄管 直管 GX形 S種管
本
φ150×5m,内面ｴﾎﾟｷｼ樹脂粉体
8
ダクタイル鋳鉄管 二受Ｔ字管 GX形
本
φ150×φ150、内面ｴﾎﾟｷｼ樹脂粉体
1
ダクタイル鋳鉄管 二受Ｔ字管 GX形
本
φ150×φ100、内面ｴﾎﾟｷｼ樹脂粉体
2
ダクタイル鋳鉄管 両受曲管 45° GX形
本
φ150、内面ｴﾎﾟｷｼ樹脂粉体
1
ダクタイル鋳鉄管 曲管 22 1/2°GX形
本
φ150、内面ｴﾎﾟｷｼ樹脂粉体
4
ダクタイル鋳鉄管 乙字管 GX形
本
φ150×300H、内面ｴﾎﾟｷｼ樹脂粉体
1
ダクタイル鋳鉄管 フランジ付きＴ字管 GF
GX形 7.5K |  |  |  | 本
φ150×φ75、内面ｴﾎﾟｷｼ樹脂粉体
1
[配水管Φ１５０・Φ１００]
第 | 0001 | 号 明細表 | 材料Φ150 | [5 empty] | 1 | 式
（上段 ：前 回 下段 ：今 回）
細別 規格 |  |  |  | 単 位 | 数 量 | 単 価 | 金 額 | 摘要
ダクタイル鋳鉄管 短管2号 GF GX形 7.5K
本
φ150、内面ｴﾎﾟｷｼ樹脂粉体
1
ダクタイル鋳鉄管 継ぎ輪 GX形
本
φ150、内面ｴﾎﾟｷｼ樹脂粉体
2
メカ型栓帽（K形）φ150
個
特殊押輪 PK・BN付
1
ダクタイル鋳鉄管 接合部品 GX形
個
φ150
7
ダクタイル鋳鉄管 ライナ GX形
個
φ150、ライナーボード含む
14
ダクタイル鋳鉄管 切管ユニットG-Linkセッ
ト GX形 |  |  |  | 個
φ150
11
GX形ソフトシール弁 10K
基
φ150,FCD,受口・挿し口,内面ｴﾎﾟｷｼ樹脂粉体
,外面耐食 |  |  |  |  | 1
GX形ソフトシール弁 10K
基
φ150,FCD,両受口,内面ｴﾎﾟｷｼ樹脂粉体,外面
耐食 |  |  |  |  | 1
[配水管Φ１５０・Φ１００]
第 | 0001 | 号 明細表 | 材料Φ150 | [5 empty] | 1 | 式
（上段 ：前 回 下段 ：今 回）
細別 規格 |  |  |  | 単 位 | 数 量 | 単 価 | 金 額 | 摘要
ソフトシール弁 7.5K
基
φ150,FCD,内外面ｴﾎﾟｷｼ樹脂粉体
1
不断水丁字管(CIP)φ200×φ150
基
GF
1
不断水穿孔口防食用密着コアφ100～φ600*φ
150 |  |  |  | 個
ステンレス製
1
不断水仕切弁(CIP)φ200
基
1
副弁（補修弁） ﾚﾊﾞｰ式 7.5K ボール型
基
φ75×150mm,FCD,内面ｴﾎﾟｷｼ樹脂粉体,下面RF
-上面GF |  |  |  |  | 1
ダクタイル鋳鉄管 フランジ短管
本
φ75,L=150,RF-GF,内面ｴﾎﾟｷｼ樹脂粉体 7.5K
1
小型急排空気弁(7.5K)φ25・乙型
基
浅層埋設対応（内外面粉体）
1
フランジ接合材 ﾌﾗﾝｼﾞﾊﾟｯｷﾝ
枚
φ150,GF形ｶﾞｽｹｯﾄ1号
3
[配水管Φ１５０・Φ１００]
第 | 0001 | 号 明細表 | 材料Φ150 | [5 empty] | 1 | 式
（上段 ：前 回 下段 ：今 回）
細別 規格 |  |  |  | 単 位 | 数 量 | 単 価 | 金 額 | 摘要
フランジ接合材 六角ﾎﾞﾙﾄ・ﾅｯﾄ 7.5K
組
φ150,SUS,M16,(6本/組)
3
フランジ接合材 ﾌﾗﾝｼﾞﾊﾟｯｷﾝ
枚
φ75,GF形ｶﾞｽｹｯﾄ1号
3
フランジ接合材 六角ﾎﾞﾙﾄ・ﾅｯﾄ 7.5K
組
φ75,SUS,M16,(4本/組)
3
メカ型栓帽（K形）φ200
個
特殊押輪 PK・BN付
5
フランジ蓋φ150GF7.5ｋ
個
1
仕切弁BOX(H=0.6m)
組
24A(FCD),25B5,25C20,S60
1
仕切弁BOX(H=0.8m)
組
24A(FCD),25B10,25C30,S60
2
仕切弁BOX(H=1.0m)
組
24A(FCD),25B30,25C30,S60
2
[配水管Φ１５０・Φ１００]
第 | 0001 | 号 明細表 | 材料Φ150 | [5 empty] | 1 | 式
（上段 ：前 回 下段 ：今 回）
細別 規格 |  |  |  | 単 位 | 数 量 | 単 価 | 金 額 | 摘要
空気弁BOX(H=0.6m)
組
F35*45(FCD),C20,S80
1
HI硬質塩化ビニル管φ50(1ｍ当り)
ｍ
2
VPエルボ（HI）φ50
個
2
砲金製仕切弁φ50
基
ボックスキー
1
VPバルブソケット(HI金属入)φ50
個
1
管明示テープ（文字＝上水道）
ｍ
W＝50
718
管表示テープ 埋設ﾀｲﾌﾟ
ｍ
150mm
718
HI硬質塩化ビニル管φ50(1ｍ当り)
ｍ
4
[配水管Φ１５０・Φ１００]
第 | 0001 | 号 明細表 | 材料Φ150 | [5 empty] | 1 | 式
（上段 ：前 回 下段 ：今 回）
細別 規格 |  |  |  | 単 位 | 数 量 | 単 価 | 金 額 | 摘要
VPバルブソケット(HI金属入)φ50
個
4
VPエルボ（HI）φ50
個
4
補修バルブφ50
個
4
合 計
第 | 0002 | 号 明細表 | 管布設工Φ150 | [5 empty] | 1 | 式
（上段 ：前 回 下段 ：今 回）
細別 規格 |  |  |  | 単 位 | 数 量 | 単 価 | 金 額 | 摘要
鋳鉄管布設工 | [7 empty] | 第0001号施工単価表
ｍ
径150mm
716.9
鋳鉄管切断 | [7 empty] | 第0002号施工単価表
口
エンジンカッター 径200mm
6
鋳鉄管切断 | [7 empty] | 第0004号施工単価表
口
エンジンカッター 径150mm
10
[配水管Φ１５０・Φ１００]
第 | 0002 | 号 明細表 | 管布設工Φ150 | [5 empty] | 1 | 式
（上段 ：前 回 下段 ：今 回）
細別 規格 |  |  |  | 単 位 | 数 量 | 単 価 | 金 額 | 摘要
ＧＸ形継手接合工 | [7 empty] | 第0006号施工単価表
口
径150mm 直管 通常
144
ＧＸ形継手接合工 | [7 empty] | 第0007号施工単価表
口
径150mm 異形管 通常
7
ＧＸ形継手接合工 | [7 empty] | 第0008号施工単価表
口
径150mm 異形管 G-Link
11
鋳鉄製仕切弁設置工(縦･横型) | [7 empty] | 第0009号施工単価表
基
径150mm たて型
3
不断水丁字管設置工(CIP)φ200×φ150
箇所
GF 10.0K
1
密着コア取付費 φ150
箇所
1
不断水仕切弁設置工(CIP)φ200
箇所
1
空気弁設置工 | [7 empty] | 第0010号施工単価表
基
径13～25mm
1
[配水管Φ１５０・Φ１００]
第 | 0002 | 号 明細表 | 管布設工Φ150 | [5 empty] | 1 | 式
（上段 ：前 回 下段 ：今 回）
細別 規格 |  |  |  | 単 位 | 数 量 | 単 価 | 金 額 | 摘要
フランジ継手工 | [7 empty] | 第0011号施工単価表
口
径150mm JWWA 7.5K（0.74MPa）
3
フランジ継手工 | [7 empty] | 第0012号施工単価表
口
径75(80)mm JWWA 7.5K（0.74MPa）
2
メカニカル特殊継手工 | [7 empty] | 第0001号単価表
口
φ200（半数）
5
仕切弁BOX設置工(H=0.6～1.0m)･24A | [7 empty] | 第0002号単価表
箇所
24A,25B5,25B10,25B20,25B30,25C20,25C30,S
60(標準) |  |  |  |  | 5
空気弁BOX設置工(H=0.6m) | [7 empty] | 第0003号単価表
箇所
F35*45,C20,S80(標準)
1
硬質塩化ﾋﾞﾆﾙ管据付工 | [7 empty] | 第0013号施工単価表
ｍ
径50mm
6
硬質塩化ﾋﾞﾆﾙ管 | [7 empty] | 第0014号施工単価表
口
径50mm
21
硬質塩化ﾋﾞﾆﾙ管 | [7 empty] | 第0015号施工単価表
口
径50mm 離脱防止金具使用する
2
[配水管Φ１５０・Φ１００]
第 | 0002 | 号 明細表 | 管布設工Φ150 | [5 empty] | 1 | 式
（上段 ：前 回 下段 ：今 回）
細別 規格 |  |  |  | 単 位 | 数 量 | 単 価 | 金 額 | 摘要
小口径鋼管ねじ込み接合工(人力) | [7 empty] | 第0016号施工単価表
口
径50mm
11
硬質塩化ﾋﾞﾆﾙ管切断工 | [7 empty] | 第0017号施工単価表
口
径50mm
11
管明示テープ工 | [7 empty] | 第0018号施工単価表
ｍ
径 150*5000
718
管明示シート工 | [7 empty] | 第0019号施工単価表
ｍ
718
通水試験費
ｍ
718
合 計
[配水管Φ１５０・Φ１００]
第 | 0003 | 号 明細表 | 管路土工Φ150 | [5 empty] | 1 | 式
（上段 ：前 回 下段 ：今 回）
細別 規格 |  |  |  | 単 位 | 数 量 | 単 価 | 金 額 | 摘要
舗装版切断(施工ﾊﾟｯｹｰｼﾞ) | [7 empty] | CB430510(0001)
ｍ
ｱｽﾌｧﾙﾄ舗装版 15cm以下
1320
舗装版直接掘削・積込工 | [7 empty] | 第0020号施工単価表
m2
14
舗装版直接掘削・積込工 | [7 empty] | 第0021号施工単価表
m2
353
アスファルト塊運搬費 | [7 empty] | 第0022号施工単価表
m3
54
建設廃棄物受入れ料金（As塊）
m3
54
管路掘削工（バックホウ掘削積込） | [7 empty] | 第0023号施工単価表
m3
礫質土
420
管路埋戻工（機械埋戻） | [7 empty] | 第0024号施工単価表
m3
クッシ
ョン用砂 |  |  |  |  | 94
管路埋戻工（機械埋戻） | [7 empty] | 第0025号施工単価表
m3
RC-40
310
[配水管Φ１５０・Φ１００]
第 | 0003 | 号 明細表 | 管路土工Φ150 | [5 empty] | 1 | 式
（上段 ：前 回 下段 ：今 回）
細別 規格 |  |  |  | 単 位 | 数 量 | 単 価 | 金 額 | 摘要
発生土運搬費 | [7 empty] | 第0026号施工単価表
m3
420
表層工・人力施工（歩道） | [7 empty] | 第0027号施工単価表
m2
仕上り厚 3cm 再生密粒度アスコン(13) 締
め固め後密度 2200kg/m3 |  |  |  |  | 14
基層工・人力施工（車道・路肩） | [7 empty] | 第0029号施工単価表
m2
仕上り厚 5cm 再生粗粒度アスコン(20) 締
め固め後密度 2350kg/m3 |  |  |  |  | 353
基層工・人力施工（車道・路肩） | [7 empty] | 第0031号施工単価表
m2
仕上り厚 5cm 再生粗粒度アスコン(20) 締
め固め後密度 2350kg/m3 |  |  |  |  | 353
基層工・人力施工（車道・路肩） | [7 empty] | 第0031号施工単価表
m2
仕上り厚 5cm 再生粗粒度アスコン(20) 締
め固め後密度 2350kg/m3 |  |  |  |  | 353
舗装切断排水処理 | [7 empty] | 第0004号単価表
t
10
合 計
[配水管Φ１５０・Φ１００]
第 | 0004 | 号 明細表 | 材料Φ100 | [5 empty] | 1 | 式
（上段 ：前 回 下段 ：今 回）
細別 規格 |  |  |  | 単 位 | 数 量 | 単 価 | 金 額 | 摘要
ダクタイル鋳鉄管 直管 GX形 S種管
本
φ100×4m,内面ｴﾎﾟｷｼ樹脂粉体
1
ダクタイル鋳鉄管 曲管 45° GX形
本
φ100、内面ｴﾎﾟｷｼ樹脂粉体
6
ダクタイル鋳鉄管 継ぎ輪 GX形
本
φ100、内面ｴﾎﾟｷｼ樹脂粉体
1
ダクタイル鋳鉄管 短管1号 GF GX形 7.5K
本
φ100、内面ｴﾎﾟｷｼ樹脂粉体
1
GX形ソフトシール弁 10K
基
φ100,FCD,受口・挿し口,内面ｴﾎﾟｷｼ樹脂粉体
,外面耐食 |  |  |  |  | 2
ソフトシール弁 7.5K
基
φ100,FCD,内外面ｴﾎﾟｷｼ樹脂粉体
1
不断水仕切弁(CIP)φ100
基
1
不断水丁字管(CIP)φ100×φ100
基
GF
1
[配水管Φ１５０・Φ１００]
第 | 0004 | 号 明細表 | 材料Φ100 | [5 empty] | 1 | 式
（上段 ：前 回 下段 ：今 回）
細別 規格 |  |  |  | 単 位 | 数 量 | 単 価 | 金 額 | 摘要
ダクタイル鋳鉄管 接合部品 GX形
個
φ100
8
ダクタイル鋳鉄管 ライナ GX形
個
φ100、ライナーボード含む
1
ダクタイル鋳鉄管 切管ユニットG-Linkセッ
ト GX形 |  |  |  | 個
φ100
5
仕切弁BOX(H=0.7m)
組
24A(FCD),25B10,25C20,S60
2
仕切弁BOX(H=1.0m)
組
24A(FCD),25B30,25C30,S60
2
管明示テープ（文字＝上水道）
ｍ
W＝50
7.3
管表示テープ 埋設ﾀｲﾌﾟ
ｍ
150mm
7.3
メカ型栓帽（K形）φ100
個
特殊押輪 PK・BN付
1
[配水管Φ１５０・Φ１００]
第 | 0004 | 号 明細表 | 材料Φ100 | [5 empty] | 1 | 式
（上段 ：前 回 下段 ：今 回）
細別 規格 |  |  |  | 単 位 | 数 量 | 単 価 | 金 額 | 摘要
合 計
第 | 0005 | 号 明細表 | 管布設工Φ100 | [5 empty] | 1 | 式
（上段 ：前 回 下段 ：今 回）
細別 規格 |  |  |  | 単 位 | 数 量 | 単 価 | 金 額 | 摘要
鋳鉄管布設工 | [7 empty] | 第0033号施工単価表
ｍ
径100mm
6.1
鋳鉄管切断 | [7 empty] | 第0034号施工単価表
口
エンジンカッター 径100mm
7
ＧＸ形継手接合工 | [7 empty] | 第0036号施工単価表
口
径100mm 直管 通常
1
ＧＸ形継手接合工 | [7 empty] | 第0037号施工単価表
口
径100mm 異形管 通常
8
ＧＸ形継手接合工 | [7 empty] | 第0038号施工単価表
口
径100mm 異形管 G-Link
5
鋳鉄製仕切弁設置工(縦･横型) | [7 empty] | 第0039号施工単価表
基
径100mm以下 たて型
3
[配水管Φ１５０・Φ１００]
第 | 0005 | 号 明細表 | 管布設工Φ100 | [5 empty] | 1 | 式
（上段 ：前 回 下段 ：今 回）
細別 規格 |  |  |  | 単 位 | 数 量 | 単 価 | 金 額 | 摘要
不断水仕切弁設置工(CIP)φ100
箇所
1
不断水丁字管設置工(CIP)φ100×φ100
箇所
GF
1
仕切弁BOX設置工(H=0.6～1.0m)･24A | [7 empty] | 第0002号単価表
箇所
24A,25B5,25B10,25B20,25B30,25C20,25C30,S
60(標準) |  |  |  |  | 4
メカニカル特殊継手工 | [7 empty] | 第0005号単価表
口
φ100（半数）
1
管明示テープ工 | [7 empty] | 第0040号施工単価表
ｍ
径 100*4000
7.3
管明示シート工 | [7 empty] | 第0019号施工単価表
ｍ
7.3
通水試験費
ｍ
7.3
合 計
[配水管Φ１５０・Φ１００]
第 | 0006 | 号 明細表 | 管路土工Φ100 | [5 empty] | 1 | 式
（上段 ：前 回 下段 ：今 回）
細別 規格 |  |  |  | 単 位 | 数 量 | 単 価 | 金 額 | 摘要
舗装版切断(施工ﾊﾟｯｹｰｼﾞ) | [7 empty] | CB430510(0001)
ｍ
ｱｽﾌｧﾙﾄ舗装版 15cm以下
25
舗装版直接掘削・積込工 | [7 empty] | 第0041号施工単価表
m2
9
アスファルト塊運搬費 | [7 empty] | 第0042号施工単価表
m3
1
建設廃棄物受入れ料金（As塊）
m3
1
管路掘削工（バックホウ掘削積込） | [7 empty] | 第0043号施工単価表
m3
礫質土
8
管路埋戻工（機械埋戻） | [7 empty] | 第0044号施工単価表
m3
クッシ
ョン用砂 |  |  |  |  | 2
管路埋戻工（機械埋戻） | [7 empty] | 第0045号施工単価表
m3
RC-40
6
発生土運搬費 | [7 empty] | 第0046号施工単価表
m3
8
[配水管Φ１５０・Φ１００]
第 | 0006 | 号 明細表 | 管路土工Φ100 | [5 empty] | 1 | 式
（上段 ：前 回 下段 ：今 回）
細別 規格 |  |  |  | 単 位 | 数 量 | 単 価 | 金 額 | 摘要
基層工・人力施工（車道・路肩） | [7 empty] | 第0029号施工単価表
m2
仕上り厚 5cm 再生粗粒度アスコン(20) 締
め固め後密度 2350kg/m3 |  |  |  |  | 2
基層工・人力施工（車道・路肩） | [7 empty] | 第0031号施工単価表
m2
仕上り厚 5cm 再生粗粒度アスコン(20) 締
め固め後密度 2350kg/m3 |  |  |  |  | 2
基層工・人力施工（車道・路肩） | [7 empty] | 第0029号施工単価表
m2
仕上り厚 5cm 再生粗粒度アスコン(20) 締
め固め後密度 2350kg/m3 |  |  |  |  | 7
基層工・人力施工（車道・路肩） | [7 empty] | 第0031号施工単価表
m2
仕上り厚 5cm 再生粗粒度アスコン(20) 締
め固め後密度 2350kg/m3 |  |  |  |  | 7
基層工・人力施工（車道・路肩） | [7 empty] | 第0031号施工単価表
m2
仕上り厚 5cm 再生粗粒度アスコン(20) 締
め固め後密度 2350kg/m3 |  |  |  |  | 7
合 計
[配水管Φ１５０・Φ１００]
第 | 0007 | 号 明細表 | 閉塞工 | [5 empty] | 1 | 式
（上段 ：前 回 下段 ：今 回）
細別 規格 |  |  |  | 単 位 | 数 量 | 単 価 | 金 額 | 摘要
注入設備据付・解体工(車上) | [7 empty] | 第0047号施工単価表
現場
2
充填工 | [7 empty] | 第0048号施工単価表
m3
管閉塞 ｴｱﾐﾙｸ
22
合 計
第 | 0008 | 号 明細表 | 安全費 | [5 empty] | 1 | 式
（上段 ：前 回 下段 ：今 回）
細別 規格 |  |  |  | 単 位 | 数 量 | 単 価 | 金 額 | 摘要
交通誘導警備員費 | [7 empty] | 第0049号施工単価表
式
1
合 計
[各戸給水]
第 | 0009 | 号 明細表 | 材料 | [5 empty] | 1 | 式
（上段 ：前 回 下段 ：今 回）
細別 規格 |  |  |  | 単 位 | 数 量 | 単 価 | 金 額 | 摘要
HI硬質塩化ビニル管φ30(1ｍ当り)
ｍ
6
HI硬質塩化ビニル管φ25(1ｍ当り)
ｍ
3
HI硬質塩化ビニル管φ20(1ｍ当り)
ｍ
1
新材ポリエチレンパイプφ25
ｍ
水道用・1種2層管
1
CIPサドル分水栓φ150*φ30
個
ﾎﾞｰﾙ式 通水部砲金製
2
CIPサドル分水栓φ150*φ25
個
ﾎﾞｰﾙ式 通水部砲金製
2
CIPサドル分水栓φ150*φ20
個
ﾎﾞｰﾙ式 通水部砲金製
1
HIｼﾓｸｶﾞｲﾄﾞﾅｯﾄφ30
個
6
[各戸給水]
第 | 0009 | 号 明細表 | 材料 | [5 empty] | 1 | 式
（上段 ：前 回 下段 ：今 回）
細別 規格 |  |  |  | 単 位 | 数 量 | 単 価 | 金 額 | 摘要
HIｼﾓｸｶﾞｲﾄﾞﾅｯﾄφ25
個
3
HIｼﾓｸｶﾞｲﾄﾞﾅｯﾄφ20
個
1
密着コアφ30
個
（CIP：内面粉体用）
2
密着コアφ25
個
（CIP：内面粉体用）
2
密着コアφ20
個
（CIP：内面粉体用）
1
新材PE分水栓ソケット砲金製φ25
個
ワンタッチ型
3
新材PEソケット砲金製φ25
個
ワンタッチ型
1
VPソケット（HI）φ30
個
2
[各戸給水]
第 | 0009 | 号 明細表 | 材料 | [5 empty] | 1 | 式
（上段 ：前 回 下段 ：今 回）
細別 規格 |  |  |  | 単 位 | 数 量 | 単 価 | 金 額 | 摘要
VPソケット（HI）φ25
個
2
VPソケット（HI）φ20
個
1
VPエルボ（HI）φ30
個
4
VPエルボ（HI）φ25
個
4
VPエルボ（HI）φ20
個
2
砲金製ソフトシール弁φ30
基
（通称：プレインゲート）
2
砲金製ソフトシール弁φ25
基
（通称：プレインゲート）
2
仕切弁BOX(H=1.0m)
組
24A(FCD),25B30,25C30,S60
2
[各戸給水]
第 | 0009 | 号 明細表 | 材料 | [5 empty] | 1 | 式
（上段 ：前 回 下段 ：今 回）
細別 規格 |  |  |  | 単 位 | 数 量 | 単 価 | 金 額 | 摘要
合 計
第 | 0010 | 号 明細表 | 管布設工 | [5 empty] | 1 | 式
（上段 ：前 回 下段 ：今 回）
細別 規格 |  |  |  | 単 位 | 数 量 | 単 価 | 金 額 | 摘要
サドル分水栓建込み工 | [7 empty] | 第0050号施工単価表
箇所
本管呼び径 150mm 給水管呼び径 30mm 鋳鉄
管 |  |  |  |  | 2
サドル分水栓建込み工 | [7 empty] | 第0051号施工単価表
箇所
本管呼び径 150mm 給水管呼び径 25mm 鋳鉄
管 |  |  |  |  | 2
サドル分水栓建込み工 | [7 empty] | 第0052号施工単価表
箇所
本管呼び径 150mm 給水管呼び径 20mm 鋳鉄
管 |  |  |  |  | 1
コア取付工 | [7 empty] | 第0053号施工単価表
箇所
呼び径 30mm
2
コア取付工 | [7 empty] | 第0054号施工単価表
箇所
呼び径 25mm
2
コア取付工 | [7 empty] | 第0055号施工単価表
箇所
呼び径 20mm
1
[各戸給水]
第 | 0010 | 号 明細表 | 管布設工 | [5 empty] | 1 | 式
（上段 ：前 回 下段 ：今 回）
細別 規格 |  |  |  | 単 位 | 数 量 | 単 価 | 金 額 | 摘要
硬質塩化ﾋﾞﾆﾙ管据付工 | [7 empty] | 第0056号施工単価表
ｍ
径30mm
6
硬質塩化ﾋﾞﾆﾙ管据付工 | [7 empty] | 第0057号施工単価表
ｍ
径25mm
3
硬質塩化ﾋﾞﾆﾙ管据付工 | [7 empty] | 第0058号施工単価表
ｍ
径20mm
1
ﾎﾟﾘｴﾁﾚﾝ管据付工 | [7 empty] | 第0059号施工単価表
ｍ
径25mm
1
硬質塩化ﾋﾞﾆﾙ管 | [7 empty] | 第0060号施工単価表
口
径30mm
12
硬質塩化ﾋﾞﾆﾙ管 | [7 empty] | 第0061号施工単価表
口
径25mm
12
硬質塩化ﾋﾞﾆﾙ管 | [7 empty] | 第0062号施工単価表
口
径20mm
6
ポリエチレン管継手工φ25 | [7 empty] | 第0006号単価表
口
ワンタッチ型
5
[各戸給水]
第 | 0010 | 号 明細表 | 管布設工 | [5 empty] | 1 | 式
（上段 ：前 回 下段 ：今 回）
細別 規格 |  |  |  | 単 位 | 数 量 | 単 価 | 金 額 | 摘要
小口径鋼管ねじ込み接合工(人力) | [7 empty] | 第0063号施工単価表
口
径32mm
4
小口径鋼管ねじ込み接合工(人力) | [7 empty] | 第0064号施工単価表
口
径25mm
4
仕切弁BOX設置工(H=0.6～1.0m)･24A | [7 empty] | 第0002号単価表
箇所
24A,25B5,25B10,25B20,25B30,25C20,25C30,S
60(標準) |  |  |  |  | 4
合 計
第 | 0011 | 号 明細表 | 管路土工 | [5 empty] | 1 | 式
（上段 ：前 回 下段 ：今 回）
細別 規格 |  |  |  | 単 位 | 数 量 | 単 価 | 金 額 | 摘要
舗装版切断(施工ﾊﾟｯｹｰｼﾞ) | [7 empty] | CB430510(0001)
ｍ
ｱｽﾌｧﾙﾄ舗装版 15cm以下
22
舗装版直接掘削・積込工 | [7 empty] | 第0065号施工単価表
m2
2
舗装版直接掘削・積込工 | [7 empty] | 第0041号施工単価表
m2
4
[各戸給水]
第 | 0011 | 号 明細表 | 管路土工 | [5 empty] | 1 | 式
（上段 ：前 回 下段 ：今 回）
細別 規格 |  |  |  | 単 位 | 数 量 | 単 価 | 金 額 | 摘要
アスファルト塊運搬費 | [7 empty] | 第0042号施工単価表
m3
1
建設廃棄物受入れ料金（As塊）
m3
1
管路掘削工（バックホウ掘削積込） | [7 empty] | 第0043号施工単価表
m3
礫質土
5
管路埋戻工（機械埋戻） | [7 empty] | 第0044号施工単価表
m3
クッシ
ョン用砂 |  |  |  |  | 1
管路埋戻工（機械埋戻） | [7 empty] | 第0045号施工単価表
m3
RC-40
4
発生土運搬費 | [7 empty] | 第0046号施工単価表
m3
5
基層工・人力施工（車道・路肩） | [7 empty] | 第0029号施工単価表
m2
仕上り厚 5cm 再生粗粒度アスコン(20) 締
め固め後密度 2350kg/m3 |  |  |  |  | 4
基層工・人力施工（車道・路肩） | [7 empty] | 第0031号施工単価表
m2
仕上り厚 5cm 再生粗粒度アスコン(20) 締
め固め後密度 2350kg/m3 |  |  |  |  | 4
[各戸給水]
第 | 0011 | 号 明細表 | 管路土工 | [5 empty] | 1 | 式
（上段 ：前 回 下段 ：今 回）
細別 規格 |  |  |  | 単 位 | 数 量 | 単 価 | 金 額 | 摘要
基層工・人力施工（車道・路肩） | [7 empty] | 第0031号施工単価表
m2
仕上り厚 5cm 再生粗粒度アスコン(20) 締
め固め後密度 2350kg/m3 |  |  |  |  | 4
表層工・人力施工（歩道） | [7 empty] | 第0066号施工単価表
m2
仕上り厚 3cm 再生密粒度アスコン(13) 締
め固め後密度 2200kg/m3 |  |  |  |  | 2
合 計
第 | 0012 | 号 明細表 | 安全費 | [5 empty] | 1 | 式
（上段 ：前 回 下段 ：今 回）
細別 規格 |  |  |  | 単 位 | 数 量 | 単 価 | 金 額 | 摘要
交通誘導警備員費 | [7 empty] | 第0068号施工単価表
式
1
合 計
[消火栓]
第 | 0013 | 号 明細表 | 材料 | [5 empty] | 1 | 式
（上段 ：前 回 下段 ：今 回）
細別 規格 |  |  |  | 単 位 | 数 量 | 単 価 | 金 額 | 摘要
ダクタイル鋳鉄管 フランジ付きＴ字管 GF
GX形 7.5K |  |  |  | 本
φ150×φ75、内面ｴﾎﾟｷｼ樹脂粉体
3
浅埋用消火栓(単口)φ75*φ65
基
ソフトシール形（内外面粉体）
3
副弁（補修弁） ﾚﾊﾞｰ式 7.5K ボール型
基
φ75×150mm,FCD,内面ｴﾎﾟｷｼ樹脂粉体,下面RF
-上面GF |  |  |  |  | 3
ダクタイル鋳鉄管 フランジ短管
本
φ75,L=300,RF-GF,内面ｴﾎﾟｷｼ樹脂粉体 7.5K
3
ダクタイル鋳鉄管 接合部品 GX形
個
φ150
2
ダクタイル鋳鉄管 切管ユニットG-Linkセッ
ト GX形 |  |  |  | 個
φ150
1
フランジ接合材 ﾌﾗﾝｼﾞﾊﾟｯｷﾝ
枚
φ75,GF形ｶﾞｽｹｯﾄ1号
9
フランジ接合材 六角ﾎﾞﾙﾄ・ﾅｯﾄ 7.5K
組
φ75,SUS,M16,(4本/組)
9
[消火栓]
第 | 0013 | 号 明細表 | 材料 | [5 empty] | 1 | 式
（上段 ：前 回 下段 ：今 回）
細別 規格 |  |  |  | 単 位 | 数 量 | 単 価 | 金 額 | 摘要
消火栓BOX(H=0.6m)
組
F35*45(FCD),C20,S80
3
合 計
第 | 0014 | 号 明細表 | 管布設工 | [5 empty] | 1 | 式
（上段 ：前 回 下段 ：今 回）
細別 規格 |  |  |  | 単 位 | 数 量 | 単 価 | 金 額 | 摘要
ＧＸ形継手接合工 | [7 empty] | 第0007号施工単価表
口
径150mm 異形管 通常
2
ＧＸ形継手接合工 | [7 empty] | 第0008号施工単価表
口
径150mm 異形管 G-Link
1
消火栓設置工 | [7 empty] | 第0069号施工単価表
ヶ所
地下式 単口
3
フランジ継手工 | [7 empty] | 第0012号施工単価表
口
径75(80)mm JWWA 7.5K（0.74MPa）
6
単口消火栓BOX設置工(H=0.6m) | [7 empty] | 第0007号単価表
箇所
F35*45,C20,S80(標準)
3
[消火栓]
第 | 0014 | 号 明細表 | 管布設工 | [5 empty] | 1 | 式
（上段 ：前 回 下段 ：今 回）
細別 規格 |  |  |  | 単 位 | 数 量 | 単 価 | 金 額 | 摘要
合 計

## 施工単価表
| 鋳鉄管布設工 | [5 empty] | 第 | 0001 | 号 | 施工単価表
| 径150mm | [7 empty] | 10.000 | ｍ | 当り
名 称 |  | 単位 | 数 量 | 単 価 | 金 額 | 摘 要
配管工
人
普通作業員
人
トラック運転費 | [5 empty] | 第0001号運転単価表
時間
合計 |  | ｍ | 10
単位当り |  | ｍ | 1 | 当り
| 鋳鉄管切断 | [5 empty] | 第 | 0002 | 号 | 施工単価表
| エンジンカッター 径200mm | [7 empty] | 1.000 | 口 | 当り
名 称 |  | 単位 | 数 量 | 単 価 | 金 額 | 摘 要
特殊作業員
人
| 鋳鉄管切断 | [5 empty] | 第 | 0002 | 号 | 施工単価表
| エンジンカッター 径200mm | [7 empty] | 1.000 | 口 | 当り
名 称 |  | 単位 | 数 量 | 単 価 | 金 額 | 摘 要
普通作業員
人
エンジンカッター損料 | [5 empty] | 第0003号施工単価表
径200mm |  | 日
諸雑費
|  | 式 | 1
合計 |  | 口 | 1
単位当り |  | 口 | 1 | 当り
| エンジンカッター損料 | [5 empty] | 第 | 0003 | 号 | 施工単価表
| 径200mm | [7 empty] | 1.000 | 日 | 当り
名 称 |  | 単位 | 数 量 | 単 価 | 金 額 | 摘 要
エンジンカッター損料
φ200,ｴﾝｼﾞﾝｶｯﾀｰ |  | 日
| エンジンカッター損料 | [5 empty] | 第 | 0003 | 号 | 施工単価表
| 径200mm | [7 empty] | 1.000 | 日 | 当り
名 称 |  | 単位 | 数 量 | 単 価 | 金 額 | 摘 要
合計 |  | 日 | 1
単位当り |  | 日 | 1 | 当り
| 鋳鉄管切断 | [5 empty] | 第 | 0004 | 号 | 施工単価表
| エンジンカッター 径150mm | [7 empty] | 1.000 | 口 | 当り
名 称 |  | 単位 | 数 量 | 単 価 | 金 額 | 摘 要
特殊作業員
人
普通作業員
人
エンジンカッター損料 | [5 empty] | 第0005号施工単価表
径150mm |  | 日
諸雑費
|  | 式 | 1
| 鋳鉄管切断 | [5 empty] | 第 | 0004 | 号 | 施工単価表
| エンジンカッター 径150mm | [7 empty] | 1.000 | 口 | 当り
名 称 |  | 単位 | 数 量 | 単 価 | 金 額 | 摘 要
合計 |  | 口 | 1
単位当り |  | 口 | 1 | 当り
| エンジンカッター損料 | [5 empty] | 第 | 0005 | 号 | 施工単価表
| 径150mm | [7 empty] | 1.000 | 日 | 当り
名 称 |  | 単位 | 数 量 | 単 価 | 金 額 | 摘 要
エンジンカッター損料
φ150,ｴﾝｼﾞﾝｶｯﾀｰ |  | 日
合計 |  | 日 | 1
単位当り |  | 日 | 1 | 当り
| ＧＸ形継手接合工 | [5 empty] | 第 | 0006 | 号 | 施工単価表
| 径150mm 直管 通常 | [7 empty] | 1.000 | 口 | 当り
名 称 |  | 単位 | 数 量 | 単 価 | 金 額 | 摘 要
配管工
人
普通作業員
人
諸雑費
|  | 式 | 1
合計 |  | 口 | 1
単位当り |  | 口 | 1 | 当り
| ＧＸ形継手接合工 | [5 empty] | 第 | 0007 | 号 | 施工単価表
| 径150mm 異形管 通常 | [7 empty] | 1.000 | 口 | 当り
名 称 |  | 単位 | 数 量 | 単 価 | 金 額 | 摘 要
配管工
人
| ＧＸ形継手接合工 | [5 empty] | 第 | 0007 | 号 | 施工単価表
| 径150mm 異形管 通常 | [7 empty] | 1.000 | 口 | 当り
名 称 |  | 単位 | 数 量 | 単 価 | 金 額 | 摘 要
普通作業員
人
諸雑費
|  | 式 | 1
合計 |  | 口 | 1
単位当り |  | 口 | 1 | 当り
| ＧＸ形継手接合工 | [5 empty] | 第 | 0008 | 号 | 施工単価表
| 径150mm 異形管 G-Link | [7 empty] | 1.000 | 口 | 当り
名 称 |  | 単位 | 数 量 | 単 価 | 金 額 | 摘 要
配管工
人
普通作業員
人
| ＧＸ形継手接合工 | [5 empty] | 第 | 0008 | 号 | 施工単価表
| 径150mm 異形管 G-Link | [7 empty] | 1.000 | 口 | 当り
名 称 |  | 単位 | 数 量 | 単 価 | 金 額 | 摘 要
諸雑費
|  | 式 | 1
合計 |  | 口 | 1
単位当り |  | 口 | 1 | 当り
| 鋳鉄製仕切弁設置工(縦･横型) | [5 empty] | 第 | 0009 | 号 | 施工単価表
| 径150mm たて型 | [7 empty] | 1.000 | 基 | 当り
名 称 |  | 単位 | 数 量 | 単 価 | 金 額 | 摘 要
配管工
人
普通作業員
人
トラック運転費 | [5 empty] | 第0001号運転単価表
時間
| 鋳鉄製仕切弁設置工(縦･横型) | [5 empty] | 第 | 0009 | 号 | 施工単価表
| 径150mm たて型 | [7 empty] | 1.000 | 基 | 当り
名 称 |  | 単位 | 数 量 | 単 価 | 金 額 | 摘 要
合計 |  | 基 | 1
単位当り |  | 基 | 1 | 当り
| 空気弁設置工 | [5 empty] | 第 | 0010 | 号 | 施工単価表
| 径13～25mm | [7 empty] | 1.000 | 基 | 当り
名 称 |  | 単位 | 数 量 | 単 価 | 金 額 | 摘 要
配管工
人
普通作業員
人
諸雑費
|  | 式 | 1
合計 |  | 基 | 1
| 空気弁設置工 | [5 empty] | 第 | 0010 | 号 | 施工単価表
| 径13～25mm | [7 empty] | 1.000 | 基 | 当り
名 称 |  | 単位 | 数 量 | 単 価 | 金 額 | 摘 要
単位当り |  | 基 | 1 | 当り
| フランジ継手工 | [5 empty] | 第 | 0011 | 号 | 施工単価表
| 径150mm JWWA 7.5K（0.74MPa） | [7 empty] | 1.000 | 口 | 当り
名 称 |  | 単位 | 数 量 | 単 価 | 金 額 | 摘 要
配管工
人
普通作業員
人
諸雑費
|  | 式 | 1
合計 |  | 口 | 1
単位当り |  | 口 | 1 | 当り
| フランジ継手工 | [5 empty] | 第 | 0012 | 号 | 施工単価表
| 径75(80)mm JWWA 7.5K（0.74MPa） | [7 empty] | 1.000 | 口 | 当り
名 称 |  | 単位 | 数 量 | 単 価 | 金 額 | 摘 要
配管工
人
普通作業員
人
諸雑費
|  | 式 | 1
合計 |  | 口 | 1
単位当り |  | 口 | 1 | 当り
| 硬質塩化ﾋﾞﾆﾙ管据付工 | [5 empty] | 第 | 0013 | 号 | 施工単価表
| 径50mm | [7 empty] | 10.000 | ｍ | 当り
名 称 |  | 単位 | 数 量 | 単 価 | 金 額 | 摘 要
配管工
人
| 硬質塩化ﾋﾞﾆﾙ管据付工 | [5 empty] | 第 | 0013 | 号 | 施工単価表
| 径50mm | [7 empty] | 10.000 | ｍ | 当り
名 称 |  | 単位 | 数 量 | 単 価 | 金 額 | 摘 要
普通作業員
人
合計 |  | ｍ | 10
単位当り |  | ｍ | 1 | 当り
| 硬質塩化ﾋﾞﾆﾙ管 | [5 empty] | 第 | 0014 | 号 | 施工単価表
| 径50mm | [7 empty] | 2.000 | 口 | 当り
名 称 |  | 単位 | 数 量 | 単 価 | 金 額 | 摘 要
配管工
人
普通作業員
人
諸雑費
|  | 式 | 1
| 硬質塩化ﾋﾞﾆﾙ管 | [5 empty] | 第 | 0014 | 号 | 施工単価表
| 径50mm | [7 empty] | 2.000 | 口 | 当り
名 称 |  | 単位 | 数 量 | 単 価 | 金 額 | 摘 要
合計 |  | 口 | 2
単位当り |  | 口 | 1 | 当り
| 硬質塩化ﾋﾞﾆﾙ管 | [5 empty] | 第 | 0015 | 号 | 施工単価表
| 径50mm 離脱防止金具使用する | [7 empty] | 1.000 | 口 | 当り
名 称 |  | 単位 | 数 量 | 単 価 | 金 額 | 摘 要
配管工
人
普通作業員
人
諸雑費
|  | 式 | 1
合計 |  | 口 | 1
| 硬質塩化ﾋﾞﾆﾙ管 | [5 empty] | 第 | 0015 | 号 | 施工単価表
| 径50mm 離脱防止金具使用する | [7 empty] | 1.000 | 口 | 当り
名 称 |  | 単位 | 数 量 | 単 価 | 金 額 | 摘 要
単位当り |  | 口 | 1 | 当り
| 小口径鋼管ねじ込み接合工(人力) | [5 empty] | 第 | 0016 | 号 | 施工単価表
| 径50mm | [7 empty] | 2.000 | 口 | 当り
名 称 |  | 単位 | 数 量 | 単 価 | 金 額 | 摘 要
配管工
人
普通作業員
人
諸雑費
|  | 式 | 1
合計 |  | 口 | 2
単位当り |  | 口 | 1 | 当り
| 硬質塩化ﾋﾞﾆﾙ管切断工 | [5 empty] | 第 | 0017 | 号 | 施工単価表
| 径50mm | [7 empty] | 1.000 | 口 | 当り
名 称 |  | 単位 | 数 量 | 単 価 | 金 額 | 摘 要
配管工
人
普通作業員
人
諸雑費
|  | 式 | 1
合計 |  | 口 | 1
単位当り |  | 口 | 1 | 当り
| 管明示テープ工 | [5 empty] | 第 | 0018 | 号 | 施工単価表
| 径 150*5000 | [7 empty] | 100.000 | ｍ | 当り
名 称 |  | 単位 | 数 量 | 単 価 | 金 額 | 摘 要
普通作業員
人
| 管明示テープ工 | [5 empty] | 第 | 0018 | 号 | 施工単価表
| 径 150*5000 | [7 empty] | 100.000 | ｍ | 当り
名 称 |  | 単位 | 数 量 | 単 価 | 金 額 | 摘 要
合計 |  | ｍ | 100
単位当り |  | ｍ | 1 | 当り
| 管明示シート工 | [5 empty] | 第 | 0019 | 号 | 施工単価表
[9 empty] | 100.000 | ｍ | 当り
名 称 |  | 単位 | 数 量 | 単 価 | 金 額 | 摘 要
普通作業員
人
合計 |  | ｍ | 100
単位当り |  | ｍ | 1 | 当り
| 舗装版直接掘削・積込工 | [5 empty] | 第 | 0020 | 号 | 施工単価表
[9 empty] | 100.000 | m2 | 当り
名 称 |  | 単位 | 数 量 | 単 価 | 金 額 | 摘 要
土木一般世話役
人
普通作業員
人
バックホウ運転費 | [5 empty] | 第0003号運転単価表
時間
諸雑費
|  | 式 | 1
合計 |  | m2 | 100
単位当り |  | m2 | 1 | 当り
| 舗装版直接掘削・積込工 | [5 empty] | 第 | 0021 | 号 | 施工単価表
[9 empty] | 100.000 | m2 | 当り
名 称 |  | 単位 | 数 量 | 単 価 | 金 額 | 摘 要
土木一般世話役
人
普通作業員
人
バックホウ運転費 | [5 empty] | 第0003号運転単価表
時間
諸雑費
|  | 式 | 1
合計 |  | m2 | 100
単位当り |  | m2 | 1 | 当り
| アスファルト塊運搬費 | [5 empty] | 第 | 0022 | 号 | 施工単価表
[9 empty] | 10.000 | m3 | 当り
名 称 |  | 単位 | 数 量 | 単 価 | 金 額 | 摘 要
ダンプトラック運転費 | [5 empty] | 第0004号運転単価表
日
合計 |  | m3 | 10
単位当り |  | m3 | 1 | 当り
| 管路掘削工（バックホウ掘削積込） | [5 empty] | 第 | 0023 | 号 | 施工単価表
| 礫質土 | [7 empty] | 100.000 | m3 | 当り
名 称 |  | 単位 | 数 量 | 単 価 | 金 額 | 摘 要
土木一般世話役
人
普通作業員
人
バックホウ運転費 | [5 empty] | 第0005号運転単価表
時間
| 管路掘削工（バックホウ掘削積込） | [5 empty] | 第 | 0023 | 号 | 施工単価表
| 礫質土 | [7 empty] | 100.000 | m3 | 当り
名 称 |  | 単位 | 数 量 | 単 価 | 金 額 | 摘 要
諸雑費
|  | 式 | 1
合計 |  | m3 | 100
単位当り |  | m3 | 1 | 当り
| 管路埋戻工（機械埋戻） | [5 empty] | 第 | 0024 | 号 | 施工単価表
| クッション用砂 | [7 empty] | 100.000 | m3 | 当り
名 称 |  | 単位 | 数 量 | 単 価 | 金 額 | 摘 要
土木一般世話役
人
普通作業員
人
バックホウ運転費 | [5 empty] | 第0005号運転単価表
時間
| 管路埋戻工（機械埋戻） | [5 empty] | 第 | 0024 | 号 | 施工単価表
| クッション用砂 | [7 empty] | 100.000 | m3 | 当り
名 称 |  | 単位 | 数 量 | 単 価 | 金 額 | 摘 要
タンパ運転費 | [5 empty] | 第0006号運転単価表
日
クッション用砂
|  | m3 | 126
諸雑費
|  | 式 | 1
合計 |  | m3 | 100
単位当り |  | m3 | 1 | 当り
| 管路埋戻工（機械埋戻） | [5 empty] | 第 | 0025 | 号 | 施工単価表
| RC-40 | [7 empty] | 100.000 | m3 | 当り
名 称 |  | 単位 | 数 量 | 単 価 | 金 額 | 摘 要
土木一般世話役
人
| 管路埋戻工（機械埋戻） | [5 empty] | 第 | 0025 | 号 | 施工単価表
| RC-40 | [7 empty] | 100.000 | m3 | 当り
名 称 |  | 単位 | 数 量 | 単 価 | 金 額 | 摘 要
普通作業員
人
バックホウ運転費 | [5 empty] | 第0005号運転単価表
時間
タンパ運転費 | [5 empty] | 第0006号運転単価表
日
再生クラッシャーラン
ＲＣ－40 |  | m3 | 126
諸雑費
|  | 式 | 1
合計 |  | m3 | 100
単位当り |  | m3 | 1 | 当り
| 発生土運搬費 | [5 empty] | 第 | 0026 | 号 | 施工単価表
[9 empty] | 10.000 | m3 | 当り
名 称 |  | 単位 | 数 量 | 単 価 | 金 額 | 摘 要
ダンプトラック運転費 | [5 empty] | 第0004号運転単価表
日
合計 |  | m3 | 10
単位当り |  | m3 | 1 | 当り
| 表層工・人力施工（歩道） | [5 empty] | 第 | 0027 | 号 | 施工単価表
| 仕上り厚 3cm 再生密粒度アスコン(13) 締め固め後密度 2200kg/m3 | [7 empty] | 100.000 | m2 | 当り
名 称 |  | 単位 | 数 量 | 単 価 | 金 額 | 摘 要
土木一般世話役
人
特殊作業員
人
普通作業員
人
| 表層工・人力施工（歩道） | [5 empty] | 第 | 0027 | 号 | 施工単価表
| 仕上り厚 3cm 再生密粒度アスコン(13) 締め固め後密度 2200kg/m3 | [7 empty] | 100.000 | m2 | 当り
名 称 |  | 単位 | 数 量 | 単 価 | 金 額 | 摘 要
再生密粒度アスコン （13） | [5 empty] | 第0028号施工単価表
|  | ｔ | 7.26
アスファルト乳剤
ＰＫ－3 |  | ﾘｯﾄﾙ
振動ローラ運転
日
振動コンパクタ運転費 | [5 empty] | 第0008号運転単価表
日
諸雑費
|  | 式 | 1
合計 |  | m2 | 100
単位当り |  | m2 | 1 | 当り
| 再生密粒度アスコン （13） | [5 empty] | 第 | 0028 | 号 | 施工単価表
[9 empty] | 1.000 | ｔ | 当り
名 称 |  | 単位 | 数 量 | 単 価 | 金 額 | 摘 要
再生密粒度アスコン（13）
|  | ｔ | 1
合計 |  | ｔ | 1
単位当り |  | ｔ | 1 | 当り
| 基層工・人力施工（車道・路肩） | [5 empty] | 第 | 0029 | 号 | 施工単価表
| 仕上り厚 5cm 再生粗粒度アスコン(20) 締め固め後密度 2350kg/m3 | [7 empty] | 100.000 | m2 | 当り
名 称 |  | 単位 | 数 量 | 単 価 | 金 額 | 摘 要
土木一般世話役
人
特殊作業員
人
普通作業員
人
| 基層工・人力施工（車道・路肩） | [5 empty] | 第 | 0029 | 号 | 施工単価表
| 仕上り厚 5cm 再生粗粒度アスコン(20) 締め固め後密度 2350kg/m3 | [7 empty] | 100.000 | m2 | 当り
名 称 |  | 単位 | 数 量 | 単 価 | 金 額 | 摘 要
再生粗粒度アスコン （20） | [5 empty] | 第0030号施工単価表
|  | ｔ | 12.573
アスファルト乳剤
ＰＫ－3 |  | ﾘｯﾄﾙ
振動ローラ運転
日
振動コンパクタ運転費 | [5 empty] | 第0008号運転単価表
日
諸雑費
|  | 式 | 1
合計 |  | m2 | 100
単位当り |  | m2 | 1 | 当り
| 再生粗粒度アスコン （20） | [5 empty] | 第 | 0030 | 号 | 施工単価表
[9 empty] | 1.000 | ｔ | 当り
名 称 |  | 単位 | 数 量 | 単 価 | 金 額 | 摘 要
再生粗粒度アスコン（20）
|  | ｔ | 1
合計 |  | ｔ | 1
単位当り |  | ｔ | 1 | 当り
| 基層工・人力施工（車道・路肩） | [5 empty] | 第 | 0031 | 号 | 施工単価表
| 仕上り厚 5cm 再生粗粒度アスコン(20) 締め固め後密度 2350kg/m3 | [7 empty] | 100.000 | m2 | 当り
名 称 |  | 単位 | 数 量 | 単 価 | 金 額 | 摘 要
土木一般世話役
人
特殊作業員
人
普通作業員
人
| 基層工・人力施工（車道・路肩） | [5 empty] | 第 | 0031 | 号 | 施工単価表
| 仕上り厚 5cm 再生粗粒度アスコン(20) 締め固め後密度 2350kg/m3 | [7 empty] | 100.000 | m2 | 当り
名 称 |  | 単位 | 数 量 | 単 価 | 金 額 | 摘 要
再生粗粒度アスコン （20） | [5 empty] | 第0030号施工単価表
|  | ｔ | 12.573
アスファルト乳剤
ＰＫ－4 |  | ﾘｯﾄﾙ
振動ローラ運転
日
振動コンパクタ運転費 | [5 empty] | 第0008号運転単価表
日
諸雑費
|  | 式 | 1
合計 |  | m2 | 100
単位当り |  | m2 | 1 | 当り
| アスファルト塊運搬費 | [5 empty] | 第 | 0032 | 号 | 施工単価表
[9 empty] | 10.000 | m3 | 当り
名 称 |  | 単位 | 数 量 | 単 価 | 金 額 | 摘 要
ダンプトラック運転費 | [5 empty] | 第0004号運転単価表
日
合計 |  | m3 | 10
単位当り |  | m3 | 1 | 当り
| 鋳鉄管布設工 | [5 empty] | 第 | 0033 | 号 | 施工単価表
| 径100mm | [7 empty] | 10.000 | ｍ | 当り
名 称 |  | 単位 | 数 量 | 単 価 | 金 額 | 摘 要
配管工
人
普通作業員
人
トラック運転費 | [5 empty] | 第0001号運転単価表
時間
| 鋳鉄管布設工 | [5 empty] | 第 | 0033 | 号 | 施工単価表
| 径100mm | [7 empty] | 10.000 | ｍ | 当り
名 称 |  | 単位 | 数 量 | 単 価 | 金 額 | 摘 要
合計 |  | ｍ | 10
単位当り |  | ｍ | 1 | 当り
| 鋳鉄管切断 | [5 empty] | 第 | 0034 | 号 | 施工単価表
| エンジンカッター 径100mm | [7 empty] | 1.000 | 口 | 当り
名 称 |  | 単位 | 数 量 | 単 価 | 金 額 | 摘 要
特殊作業員
人
普通作業員
人
エンジンカッター損料 | [5 empty] | 第0035号施工単価表
径100mm |  | 日
諸雑費
|  | 式 | 1
| 鋳鉄管切断 | [5 empty] | 第 | 0034 | 号 | 施工単価表
| エンジンカッター 径100mm | [7 empty] | 1.000 | 口 | 当り
名 称 |  | 単位 | 数 量 | 単 価 | 金 額 | 摘 要
合計 |  | 口 | 1
単位当り |  | 口 | 1 | 当り
| エンジンカッター損料 | [5 empty] | 第 | 0035 | 号 | 施工単価表
| 径100mm | [7 empty] | 1.000 | 日 | 当り
名 称 |  | 単位 | 数 量 | 単 価 | 金 額 | 摘 要
エンジンカッター損料
φ100,ｴﾝｼﾞﾝｶｯﾀｰ |  | 日
合計 |  | 日 | 1
単位当り |  | 日 | 1 | 当り
| ＧＸ形継手接合工 | [5 empty] | 第 | 0036 | 号 | 施工単価表
| 径100mm 直管 通常 | [7 empty] | 1.000 | 口 | 当り
名 称 |  | 単位 | 数 量 | 単 価 | 金 額 | 摘 要
配管工
人
普通作業員
人
諸雑費
|  | 式 | 1
合計 |  | 口 | 1
単位当り |  | 口 | 1 | 当り
| ＧＸ形継手接合工 | [5 empty] | 第 | 0037 | 号 | 施工単価表
| 径100mm 異形管 通常 | [7 empty] | 1.000 | 口 | 当り
名 称 |  | 単位 | 数 量 | 単 価 | 金 額 | 摘 要
配管工
人
| ＧＸ形継手接合工 | [5 empty] | 第 | 0037 | 号 | 施工単価表
| 径100mm 異形管 通常 | [7 empty] | 1.000 | 口 | 当り
名 称 |  | 単位 | 数 量 | 単 価 | 金 額 | 摘 要
普通作業員
人
諸雑費
|  | 式 | 1
合計 |  | 口 | 1
単位当り |  | 口 | 1 | 当り
| ＧＸ形継手接合工 | [5 empty] | 第 | 0038 | 号 | 施工単価表
| 径100mm 異形管 G-Link | [7 empty] | 1.000 | 口 | 当り
名 称 |  | 単位 | 数 量 | 単 価 | 金 額 | 摘 要
配管工
人
普通作業員
人
| ＧＸ形継手接合工 | [5 empty] | 第 | 0038 | 号 | 施工単価表
| 径100mm 異形管 G-Link | [7 empty] | 1.000 | 口 | 当り
名 称 |  | 単位 | 数 量 | 単 価 | 金 額 | 摘 要
諸雑費
|  | 式 | 1
合計 |  | 口 | 1
単位当り |  | 口 | 1 | 当り
| 鋳鉄製仕切弁設置工(縦･横型) | [5 empty] | 第 | 0039 | 号 | 施工単価表
| 径100mm以下 たて型 | [7 empty] | 1.000 | 基 | 当り
名 称 |  | 単位 | 数 量 | 単 価 | 金 額 | 摘 要
配管工
人
普通作業員
人
トラック運転費 | [5 empty] | 第0001号運転単価表
時間
| 鋳鉄製仕切弁設置工(縦･横型) | [5 empty] | 第 | 0039 | 号 | 施工単価表
| 径100mm以下 たて型 | [7 empty] | 1.000 | 基 | 当り
名 称 |  | 単位 | 数 量 | 単 価 | 金 額 | 摘 要
合計 |  | 基 | 1
単位当り |  | 基 | 1 | 当り
| 管明示テープ工 | [5 empty] | 第 | 0040 | 号 | 施工単価表
| 径 100*4000 | [7 empty] | 100.000 | ｍ | 当り
名 称 |  | 単位 | 数 量 | 単 価 | 金 額 | 摘 要
普通作業員
人
合計 |  | ｍ | 100
単位当り |  | ｍ | 1 | 当り
| 舗装版直接掘削・積込工 | [5 empty] | 第 | 0041 | 号 | 施工単価表
[9 empty] | 100.000 | m2 | 当り
名 称 |  | 単位 | 数 量 | 単 価 | 金 額 | 摘 要
土木一般世話役
人
普通作業員
人
小型バックホウ運転費 | [5 empty] | 第0009号運転単価表
日
諸雑費
|  | 式 | 1
合計 |  | m2 | 100
単位当り |  | m2 | 1 | 当り
| アスファルト塊運搬費 | [5 empty] | 第 | 0042 | 号 | 施工単価表
[9 empty] | 10.000 | m3 | 当り
名 称 |  | 単位 | 数 量 | 単 価 | 金 額 | 摘 要
ダンプトラック運転費 | [5 empty] | 第0010号運転単価表
日
合計 |  | m3 | 10
単位当り |  | m3 | 1 | 当り
| 管路掘削工（バックホウ掘削積込） | [5 empty] | 第 | 0043 | 号 | 施工単価表
| 礫質土 | [7 empty] | 100.000 | m3 | 当り
名 称 |  | 単位 | 数 量 | 単 価 | 金 額 | 摘 要
土木一般世話役
人
普通作業員
人
小型バックホウ運転費 | [5 empty] | 第0011号運転単価表
日
| 管路掘削工（バックホウ掘削積込） | [5 empty] | 第 | 0043 | 号 | 施工単価表
| 礫質土 | [7 empty] | 100.000 | m3 | 当り
名 称 |  | 単位 | 数 量 | 単 価 | 金 額 | 摘 要
諸雑費
|  | 式 | 1
合計 |  | m3 | 100
単位当り |  | m3 | 1 | 当り
| 管路埋戻工（機械埋戻） | [5 empty] | 第 | 0044 | 号 | 施工単価表
| クッション用砂 | [7 empty] | 100.000 | m3 | 当り
名 称 |  | 単位 | 数 量 | 単 価 | 金 額 | 摘 要
土木一般世話役
人
普通作業員
人
小型バックホウ運転費 | [5 empty] | 第0011号運転単価表
日
| 管路埋戻工（機械埋戻） | [5 empty] | 第 | 0044 | 号 | 施工単価表
| クッション用砂 | [7 empty] | 100.000 | m3 | 当り
名 称 |  | 単位 | 数 量 | 単 価 | 金 額 | 摘 要
タンパ運転費 | [5 empty] | 第0006号運転単価表
日
クッション用砂
|  | m3 | 126
諸雑費
|  | 式 | 1
合計 |  | m3 | 100
単位当り |  | m3 | 1 | 当り
| 管路埋戻工（機械埋戻） | [5 empty] | 第 | 0045 | 号 | 施工単価表
| RC-40 | [7 empty] | 100.000 | m3 | 当り
名 称 |  | 単位 | 数 量 | 単 価 | 金 額 | 摘 要
土木一般世話役
人
| 管路埋戻工（機械埋戻） | [5 empty] | 第 | 0045 | 号 | 施工単価表
| RC-40 | [7 empty] | 100.000 | m3 | 当り
名 称 |  | 単位 | 数 量 | 単 価 | 金 額 | 摘 要
普通作業員
人
小型バックホウ運転費 | [5 empty] | 第0011号運転単価表
日
タンパ運転費 | [5 empty] | 第0006号運転単価表
日
再生クラッシャーラン
ＲＣ－40 |  | m3 | 126
諸雑費
|  | 式 | 1
合計 |  | m3 | 100
単位当り |  | m3 | 1 | 当り
| 発生土運搬費 | [5 empty] | 第 | 0046 | 号 | 施工単価表
[9 empty] | 10.000 | m3 | 当り
名 称 |  | 単位 | 数 量 | 単 価 | 金 額 | 摘 要
ダンプトラック運転費 | [5 empty] | 第0010号運転単価表
日
合計 |  | m3 | 10
単位当り |  | m3 | 1 | 当り
| 注入設備据付・解体工(車上) | [5 empty] | 第 | 0047 | 号 | 施工単価表
[9 empty] | 1.000 | 現場 | 当り
名 称 |  | 単位 | 数 量 | 単 価 | 金 額 | 摘 要
土木一般世話役
人
特殊作業員
人
普通作業員
人
| 注入設備据付・解体工(車上) | [5 empty] | 第 | 0047 | 号 | 施工単価表
[9 empty] | 1.000 | 現場 | 当り
名 称 |  | 単位 | 数 量 | 単 価 | 金 額 | 摘 要
トラック運転費 | [5 empty] | 第0001号運転単価表
時間
トラック機械損料
日
諸雑費
|  | 式 | 1
トラック損料（注入時） | [5 empty] | 第0012号運転単価表
日
合計 |  | 現場 | 1
単位当り |  | 現場 | 1 | 当り
| 充填工 | [5 empty] | 第 | 0048 | 号 | 施工単価表
| 管閉塞 ｴｱﾐﾙｸ | [7 empty] | 20.000 | m3 | 当り
名 称 |  | 単位 | 数 量 | 単 価 | 金 額 | 摘 要
土木一般世話役
人
特殊作業員
人
普通作業員
人
充填材料費
|  | m3 | 20
グラウトポンプ 機械損料
日
グラウトミキサ機械損料
日
発動発電機運転費 | [5 empty] | 第0013号運転単価表
日
| 充填工 | [5 empty] | 第 | 0048 | 号 | 施工単価表
| 管閉塞 ｴｱﾐﾙｸ | [7 empty] | 20.000 | m3 | 当り
名 称 |  | 単位 | 数 量 | 単 価 | 金 額 | 摘 要
諸雑費
|  | 式 | 1
合計 |  | m3 | 20
単位当り |  | m3 | 1 | 当り
| 交通誘導警備員費 | [5 empty] | 第 | 0049 | 号 | 施工単価表
[9 empty] | 1.000 | 式 | 当り
名 称 |  | 単位 | 数 量 | 単 価 | 金 額 | 摘 要
交通誘導警備員Ｂ
人
合計 |  | 式 | 1
単位当り |  | 式 | 1 | 当り
| サドル分水栓建込み工 | [5 empty] | 第 | 0050 | 号 | 施工単価表
| 本管呼び径 150mm 給水管呼び径 30mm 鋳鉄管 | [7 empty] | 1.000 | 箇所 | 当り
名 称 |  | 単位 | 数 量 | 単 価 | 金 額 | 摘 要
配管工
人
普通作業員
人
諸雑費
|  | 式 | 1
合計 |  | 箇所 | 1
単位当り |  | 箇所 | 1 | 当り
| サドル分水栓建込み工 | [5 empty] | 第 | 0051 | 号 | 施工単価表
| 本管呼び径 150mm 給水管呼び径 25mm 鋳鉄管 | [7 empty] | 1.000 | 箇所 | 当り
名 称 |  | 単位 | 数 量 | 単 価 | 金 額 | 摘 要
配管工
人
| サドル分水栓建込み工 | [5 empty] | 第 | 0051 | 号 | 施工単価表
| 本管呼び径 150mm 給水管呼び径 25mm 鋳鉄管 | [7 empty] | 1.000 | 箇所 | 当り
名 称 |  | 単位 | 数 量 | 単 価 | 金 額 | 摘 要
普通作業員
人
諸雑費
|  | 式 | 1
合計 |  | 箇所 | 1
単位当り |  | 箇所 | 1 | 当り
| サドル分水栓建込み工 | [5 empty] | 第 | 0052 | 号 | 施工単価表
| 本管呼び径 150mm 給水管呼び径 20mm 鋳鉄管 | [7 empty] | 1.000 | 箇所 | 当り
名 称 |  | 単位 | 数 量 | 単 価 | 金 額 | 摘 要
配管工
人
普通作業員
人
| サドル分水栓建込み工 | [5 empty] | 第 | 0052 | 号 | 施工単価表
| 本管呼び径 150mm 給水管呼び径 20mm 鋳鉄管 | [7 empty] | 1.000 | 箇所 | 当り
名 称 |  | 単位 | 数 量 | 単 価 | 金 額 | 摘 要
諸雑費
|  | 式 | 1
合計 |  | 箇所 | 1
単位当り |  | 箇所 | 1 | 当り
| コア取付工 | [5 empty] | 第 | 0053 | 号 | 施工単価表
| 呼び径 30mm | [7 empty] | 1.000 | 箇所 | 当り
名 称 |  | 単位 | 数 量 | 単 価 | 金 額 | 摘 要
配管工
人
普通作業員
人
諸雑費
|  | 式 | 1
| コア取付工 | [5 empty] | 第 | 0053 | 号 | 施工単価表
| 呼び径 30mm | [7 empty] | 1.000 | 箇所 | 当り
名 称 |  | 単位 | 数 量 | 単 価 | 金 額 | 摘 要
合計 |  | 箇所 | 1
単位当り |  | 箇所 | 1 | 当り
| コア取付工 | [5 empty] | 第 | 0054 | 号 | 施工単価表
| 呼び径 25mm | [7 empty] | 1.000 | 箇所 | 当り
名 称 |  | 単位 | 数 量 | 単 価 | 金 額 | 摘 要
配管工
人
普通作業員
人
諸雑費
|  | 式 | 1
合計 |  | 箇所 | 1
| コア取付工 | [5 empty] | 第 | 0054 | 号 | 施工単価表
| 呼び径 25mm | [7 empty] | 1.000 | 箇所 | 当り
名 称 |  | 単位 | 数 量 | 単 価 | 金 額 | 摘 要
単位当り |  | 箇所 | 1 | 当り
| コア取付工 | [5 empty] | 第 | 0055 | 号 | 施工単価表
| 呼び径 20mm | [7 empty] | 1.000 | 箇所 | 当り
名 称 |  | 単位 | 数 量 | 単 価 | 金 額 | 摘 要
配管工
人
普通作業員
人
諸雑費
|  | 式 | 1
合計 |  | 箇所 | 1
単位当り |  | 箇所 | 1 | 当り
| 硬質塩化ﾋﾞﾆﾙ管据付工 | [5 empty] | 第 | 0056 | 号 | 施工単価表
| 径30mm | [7 empty] | 10.000 | ｍ | 当り
名 称 |  | 単位 | 数 量 | 単 価 | 金 額 | 摘 要
配管工
人
普通作業員
人
合計 |  | ｍ | 10
単位当り |  | ｍ | 1 | 当り
| 硬質塩化ﾋﾞﾆﾙ管据付工 | [5 empty] | 第 | 0057 | 号 | 施工単価表
| 径25mm | [7 empty] | 10.000 | ｍ | 当り
名 称 |  | 単位 | 数 量 | 単 価 | 金 額 | 摘 要
配管工
人
普通作業員
人
| 硬質塩化ﾋﾞﾆﾙ管据付工 | [5 empty] | 第 | 0057 | 号 | 施工単価表
| 径25mm | [7 empty] | 10.000 | ｍ | 当り
名 称 |  | 単位 | 数 量 | 単 価 | 金 額 | 摘 要
合計 |  | ｍ | 10
単位当り |  | ｍ | 1 | 当り
| 硬質塩化ﾋﾞﾆﾙ管据付工 | [5 empty] | 第 | 0058 | 号 | 施工単価表
| 径20mm | [7 empty] | 10.000 | ｍ | 当り
名 称 |  | 単位 | 数 量 | 単 価 | 金 額 | 摘 要
配管工
人
普通作業員
人
合計 |  | ｍ | 10
単位当り |  | ｍ | 1 | 当り
| ﾎﾟﾘｴﾁﾚﾝ管据付工 | [5 empty] | 第 | 0059 | 号 | 施工単価表
| 径25mm | [7 empty] | 10.000 | ｍ | 当り
名 称 |  | 単位 | 数 量 | 単 価 | 金 額 | 摘 要
配管工
人
普通作業員
人
合計 |  | ｍ | 10
単位当り |  | ｍ | 1 | 当り
| 硬質塩化ﾋﾞﾆﾙ管 | [5 empty] | 第 | 0060 | 号 | 施工単価表
| 径30mm | [7 empty] | 2.000 | 口 | 当り
名 称 |  | 単位 | 数 量 | 単 価 | 金 額 | 摘 要
配管工
人
普通作業員
人
| 硬質塩化ﾋﾞﾆﾙ管 | [5 empty] | 第 | 0060 | 号 | 施工単価表
| 径30mm | [7 empty] | 2.000 | 口 | 当り
名 称 |  | 単位 | 数 量 | 単 価 | 金 額 | 摘 要
諸雑費
|  | 式 | 1
合計 |  | 口 | 2
単位当り |  | 口 | 1 | 当り
| 硬質塩化ﾋﾞﾆﾙ管 | [5 empty] | 第 | 0061 | 号 | 施工単価表
| 径25mm | [7 empty] | 2.000 | 口 | 当り
名 称 |  | 単位 | 数 量 | 単 価 | 金 額 | 摘 要
配管工
人
普通作業員
人
諸雑費
|  | 式 | 1
| 硬質塩化ﾋﾞﾆﾙ管 | [5 empty] | 第 | 0061 | 号 | 施工単価表
| 径25mm | [7 empty] | 2.000 | 口 | 当り
名 称 |  | 単位 | 数 量 | 単 価 | 金 額 | 摘 要
合計 |  | 口 | 2
単位当り |  | 口 | 1 | 当り
| 硬質塩化ﾋﾞﾆﾙ管 | [5 empty] | 第 | 0062 | 号 | 施工単価表
| 径20mm | [7 empty] | 2.000 | 口 | 当り
名 称 |  | 単位 | 数 量 | 単 価 | 金 額 | 摘 要
配管工
人
普通作業員
人
諸雑費
|  | 式 | 1
合計 |  | 口 | 2
| 硬質塩化ﾋﾞﾆﾙ管 | [5 empty] | 第 | 0062 | 号 | 施工単価表
| 径20mm | [7 empty] | 2.000 | 口 | 当り
名 称 |  | 単位 | 数 量 | 単 価 | 金 額 | 摘 要
単位当り |  | 口 | 1 | 当り
| 小口径鋼管ねじ込み接合工(人力) | [5 empty] | 第 | 0063 | 号 | 施工単価表
| 径32mm | [7 empty] | 2.000 | 口 | 当り
名 称 |  | 単位 | 数 量 | 単 価 | 金 額 | 摘 要
配管工
人
普通作業員
人
諸雑費
|  | 式 | 1
合計 |  | 口 | 2
単位当り |  | 口 | 1 | 当り
| 小口径鋼管ねじ込み接合工(人力) | [5 empty] | 第 | 0064 | 号 | 施工単価表
| 径25mm | [7 empty] | 2.000 | 口 | 当り
名 称 |  | 単位 | 数 量 | 単 価 | 金 額 | 摘 要
配管工
人
普通作業員
人
諸雑費
|  | 式 | 1
合計 |  | 口 | 2
単位当り |  | 口 | 1 | 当り
| 舗装版直接掘削・積込工 | [5 empty] | 第 | 0065 | 号 | 施工単価表
[9 empty] | 100.000 | m2 | 当り
名 称 |  | 単位 | 数 量 | 単 価 | 金 額 | 摘 要
土木一般世話役
人
| 舗装版直接掘削・積込工 | [5 empty] | 第 | 0065 | 号 | 施工単価表
[9 empty] | 100.000 | m2 | 当り
名 称 |  | 単位 | 数 量 | 単 価 | 金 額 | 摘 要
普通作業員
人
小型バックホウ運転費 | [5 empty] | 第0009号運転単価表
日
諸雑費
|  | 式 | 1
合計 |  | m2 | 100
単位当り |  | m2 | 1 | 当り
| 表層工・人力施工（歩道） | [5 empty] | 第 | 0066 | 号 | 施工単価表
| 仕上り厚 3cm 再生密粒度アスコン(13) 締め固め後密度 2200kg/m3 | [7 empty] | 100.000 | m2 | 当り
名 称 |  | 単位 | 数 量 | 単 価 | 金 額 | 摘 要
土木一般世話役
人
| 表層工・人力施工（歩道） | [5 empty] | 第 | 0066 | 号 | 施工単価表
| 仕上り厚 3cm 再生密粒度アスコン(13) 締め固め後密度 2200kg/m3 | [7 empty] | 100.000 | m2 | 当り
名 称 |  | 単位 | 数 量 | 単 価 | 金 額 | 摘 要
特殊作業員
人
普通作業員
人
再生密粒度アスコン （13） | [5 empty] | 第0067号施工単価表
|  | ｔ | 7.26
アスファルト乳剤
ＰＫ－3 |  | ﾘｯﾄﾙ
振動ローラ運転
日
振動コンパクタ運転費 | [5 empty] | 第0008号運転単価表
日
諸雑費
|  | 式 | 1
| 表層工・人力施工（歩道） | [5 empty] | 第 | 0066 | 号 | 施工単価表
| 仕上り厚 3cm 再生密粒度アスコン(13) 締め固め後密度 2200kg/m3 | [7 empty] | 100.000 | m2 | 当り
名 称 |  | 単位 | 数 量 | 単 価 | 金 額 | 摘 要
合計 |  | m2 | 100
単位当り |  | m2 | 1 | 当り
| 再生密粒度アスコン （13） | [5 empty] | 第 | 0067 | 号 | 施工単価表
[9 empty] | 1.000 | ｔ | 当り
名 称 |  | 単位 | 数 量 | 単 価 | 金 額 | 摘 要
再生密粒度アスコン（13）
|  | ｔ | 1
合計 |  | ｔ | 1
単位当り |  | ｔ | 1 | 当り
| 交通誘導警備員費 | [5 empty] | 第 | 0068 | 号 | 施工単価表
[9 empty] | 1.000 | 式 | 当り
名 称 |  | 単位 | 数 量 | 単 価 | 金 額 | 摘 要
交通誘導警備員Ｂ
人
合計 |  | 式 | 1
単位当り |  | 式 | 1 | 当り
| 消火栓設置工 | [5 empty] | 第 | 0069 | 号 | 施工単価表
| 地下式 単口 | [7 empty] | 1.000 | ヶ所 | 当り
名 称 |  | 単位 | 数 量 | 単 価 | 金 額 | 摘 要
配管工
人
普通作業員
人
トラック運転費 | [5 empty] | 第0001号運転単価表
時間
| 消火栓設置工 | [5 empty] | 第 | 0069 | 号 | 施工単価表
| 地下式 単口 | [7 empty] | 1.000 | ヶ所 | 当り
名 称 |  | 単位 | 数 量 | 単 価 | 金 額 | 摘 要
諸雑費
|  | 式 | 1
合計 |  | ヶ所 | 1
単位当り |  | ヶ所 | 1 | 当り

## 未登録代価表
SJ0220 | メカニカル特殊継手工 |  |  |  |  | 第 | 0001 | 号単価表
| φ200（半数） |  |  |  |  | 1 |  |  | 口 | 当り
名 称 |  | 単位 | 数 量 | 単 価 | 金 額 | 摘 要
配管工
人
普通作業員
人
雑材料
|  | 式 | 1
合 計 |  | 口 | 1
単位当り |  | 口 | 1 | 当り
SJ0010 | 仕切弁BOX設置工(H=0.6～1.0m)･24A |  |  |  |  | 第 | 0002 | 号単価表
| 24A,25B5,25B10,25B20,25B30,25C20,25C30,S60(標準) |  |  |  |  | 1 |  |  | 箇所 | 当り
名 称 |  | 単位 | 数 量 | 単 価 | 金 額 | 摘 要
普通作業員
人
合 計 |  | 箇所 | 1
単位当り |  | 箇所 | 1 | 当り
SJ0100 | 空気弁BOX設置工(H=0.6m) |  |  |  |  | 第 | 0003 | 号単価表
| F35*45,C20,S80(標準) |  |  |  |  | 1 |  |  | 箇所 | 当り
名 称 |  | 単位 | 数 量 | 単 価 | 金 額 | 摘 要
普通作業員
人
合 計 |  | 箇所 | 1
単位当り |  | 箇所 | 1 | 当り
SJ0040 | 舗装切断排水処理 |  |  |  |  | 第 | 0004 | 号単価表
[6 empty] | 10 |  |  | t | 当り
名 称 |  | 単位 | 数 量 | 単 価 | 金 額 | 摘 要
汚泥(産業廃棄物)
|  | t | 10
アスファルト塊運搬費 | [5 empty] | 第0032号施工単価表
|  | m3 | 9.1
合 計 |  | t | 10
単位当り |  | t | 1 | 当り
SJ0200 | メカニカル特殊継手工 |  |  |  |  | 第 | 0005 | 号単価表
| φ100（半数） |  |  |  |  | 1 |  |  | 口 | 当り
名 称 |  | 単位 | 数 量 | 単 価 | 金 額 | 摘 要
配管工
人
普通作業員
人
雑材料
|  | 式 | 1
合 計 |  | 口 | 1
単位当り |  | 口 | 1 | 当り
SJ0360 | ポリエチレン管継手工φ25 |  |  |  |  | 第 | 0006 | 号単価表
| ワンタッチ型 |  |  |  |  | 1 |  |  | 口 | 当り
名 称 |  | 単位 | 数 量 | 単 価 | 金 額 | 摘 要
配管工
人
普通作業員
人
合 計 |  | 口 | 1
単位当り |  | 口 | 1 | 当り
SJ0140 | 単口消火栓BOX設置工(H=0.6m) |  |  |  |  | 第 | 0007 | 号単価表
| F35*45,C20,S80(標準) |  |  |  |  | 1 |  |  | 箇所 | 当り
名 称 |  | 単位 | 数 量 | 単 価 | 金 額 | 摘 要
普通作業員
人
合 計 |  | 箇所 | 1
SJ0140 | 単口消火栓BOX設置工(H=0.6m) |  |  |  |  | 第 | 0007 | 号単価表
| F35*45,C20,S80(標準) |  |  |  |  | 1 |  |  | 箇所 | 当り
名 称 |  | 単位 | 数 量 | 単 価 | 金 額 | 摘 要
単位当り |  | 箇所 | 1 | 当り

## 施工パッケージ単価一覧表
施工パッケージ単価一覧表
単価コード | 施工名称 | 単位 | 標準単価 | 積算単価 | 条件名称 | 条件値
CB430510(0001) | 舗装版切断(施工ﾊﾟｯｹｰｼﾞ) | ｍ |  |  | 舗装版種別 | ｱｽﾌｧﾙﾄ舗装版
[5 empty] | ｱｽﾌｧﾙﾄ舗装版厚 | 15cm以下

## 運転単価表
| トラック運転費 | [5 empty] | 第 | 0001 | 号 | 運転単価表
[9 empty] | 1.000 | 時間 | 当り
名 称 |  | 単位 | 数 量 | 単 価 | 金 額 | 摘 要
特殊運転手
人
軽油
一般用 |  | ﾘｯﾄﾙ
トラック機械損料 | [5 empty] | 第0002号運転単価表
時間
諸雑費
|  | 式 | 1
合計 |  | 時間 | 1
単位当り |  | 時間 | 1 | 当り
| トラック機械損料 | [5 empty] | 第 | 0002 | 号 | 運転単価表
[9 empty] | 1.000 | 時間 | 当り
名 称 |  | 単位 | 数 量 | 単 価 | 金 額 | 摘 要
トラック機械損料[13欄]
時間
合計 |  | 時間 | 1
単位当り |  | 時間 | 1 | 当り
| バックホウ運転費 | [5 empty] | 第 | 0003 | 号 | 運転単価表
[9 empty] | 1.000 | 時間 | 当り
名 称 |  | 単位 | 数 量 | 単 価 | 金 額 | 摘 要
特殊運転手
人
軽油
一般用 |  | ﾘｯﾄﾙ
バックホウ機械損料
排出ガス対策型 |  | 時間
| バックホウ運転費 | [5 empty] | 第 | 0003 | 号 | 運転単価表
[9 empty] | 1.000 | 時間 | 当り
名 称 |  | 単位 | 数 量 | 単 価 | 金 額 | 摘 要
諸雑費
|  | 式 | 1
合計 |  | 時間 | 1
単位当り |  | 時間 | 1 | 当り
| ダンプトラック運転費 | [5 empty] | 第 | 0004 | 号 | 運転単価表
[9 empty] | 1.000 | 日 | 当り
名 称 |  | 単位 | 数 量 | 単 価 | 金 額 | 摘 要
一般運転手
人
軽油
一般用 |  | ﾘｯﾄﾙ
ダンプトラック機械損料
供用日
| ダンプトラック運転費 | [5 empty] | 第 | 0004 | 号 | 運転単価表
[9 empty] | 1.000 | 日 | 当り
名 称 |  | 単位 | 数 量 | 単 価 | 金 額 | 摘 要
タイヤ損耗費
供用日
諸雑費
|  | 式 | 1
合計 |  | 日 | 1
単位当り |  | 日 | 1 | 当り
| バックホウ運転費 | [5 empty] | 第 | 0005 | 号 | 運転単価表
[9 empty] | 1.000 | 時間 | 当り
名 称 |  | 単位 | 数 量 | 単 価 | 金 額 | 摘 要
特殊運転手
人
軽油
一般用 |  | ﾘｯﾄﾙ
| バックホウ運転費 | [5 empty] | 第 | 0005 | 号 | 運転単価表
[9 empty] | 1.000 | 時間 | 当り
名 称 |  | 単位 | 数 量 | 単 価 | 金 額 | 摘 要
バックホウ機械損料
排出ガス対策型 |  | 時間
諸雑費
|  | 式 | 1
合計 |  | 時間 | 1
単位当り |  | 時間 | 1 | 当り
| タンパ運転費 | [5 empty] | 第 | 0006 | 号 | 運転単価表
[9 empty] | 1.000 | 日 | 当り
名 称 |  | 単位 | 数 量 | 単 価 | 金 額 | 摘 要
特殊作業員
人
ガソリン
レギュラー80オクタン価以上 |  | ﾘｯﾄﾙ
| タンパ運転費 | [5 empty] | 第 | 0006 | 号 | 運転単価表
[9 empty] | 1.000 | 日 | 当り
名 称 |  | 単位 | 数 量 | 単 価 | 金 額 | 摘 要
タンパ（ランマ）賃料
日
諸雑費
|  | 式 | 1
合計 |  | 日 | 1
単位当り |  | 日 | 1 | 当り
| 振動ローラ運転 | [5 empty] | 第 | 0007 | 号 | 運転単価表
[9 empty] | 1.000 | 日 | 当り
名 称 |  | 単位 | 数 量 | 単 価 | 金 額 | 摘 要
振動ローラ機械損料
供日
軽油
一般用 |  | ﾘｯﾄﾙ
| 振動ローラ運転 | [5 empty] | 第 | 0007 | 号 | 運転単価表
[9 empty] | 1.000 | 日 | 当り
名 称 |  | 単位 | 数 量 | 単 価 | 金 額 | 摘 要
特殊作業員
人
諸雑費
|  | 式 | 1
合計 |  | 日 | 1
単位当り |  | 日 | 1 | 当り
| 振動コンパクタ運転費 | [5 empty] | 第 | 0008 | 号 | 運転単価表
[9 empty] | 1.000 | 日 | 当り
名 称 |  | 単位 | 数 量 | 単 価 | 金 額 | 摘 要
特殊作業員
人
ガソリン
レギュラー80オクタン価以上 |  | ﾘｯﾄﾙ
| 振動コンパクタ運転費 | [5 empty] | 第 | 0008 | 号 | 運転単価表
[9 empty] | 1.000 | 日 | 当り
名 称 |  | 単位 | 数 量 | 単 価 | 金 額 | 摘 要
振動コンパクタ 機械損料
供日
諸雑費
|  | 式 | 1
合計 |  | 日 | 1
単位当り |  | 日 | 1 | 当り
| 小型バックホウ運転費 | [5 empty] | 第 | 0009 | 号 | 運転単価表
[9 empty] | 1.000 | 日 | 当り
名 称 |  | 単位 | 数 量 | 単 価 | 金 額 | 摘 要
特殊運転手
人
軽油
一般用 |  | ﾘｯﾄﾙ
| 小型バックホウ運転費 | [5 empty] | 第 | 0009 | 号 | 運転単価表
[9 empty] | 1.000 | 日 | 当り
名 称 |  | 単位 | 数 量 | 単 価 | 金 額 | 摘 要
小型バックホウ機械損料
排出ガス対策型 |  | 供日
諸雑費
|  | 式 | 1
合計 |  | 日 | 1
単位当り |  | 日 | 1 | 当り
| ダンプトラック運転費 | [5 empty] | 第 | 0010 | 号 | 運転単価表
[9 empty] | 1.000 | 日 | 当り
名 称 |  | 単位 | 数 量 | 単 価 | 金 額 | 摘 要
一般運転手
人
軽油
一般用 |  | ﾘｯﾄﾙ
| ダンプトラック運転費 | [5 empty] | 第 | 0010 | 号 | 運転単価表
[9 empty] | 1.000 | 日 | 当り
名 称 |  | 単位 | 数 量 | 単 価 | 金 額 | 摘 要
ダンプトラック機械損料
供用日
タイヤ損耗費
供用日
諸雑費
|  | 式 | 1
合計 |  | 日 | 1
単位当り |  | 日 | 1 | 当り
| 小型バックホウ運転費 | [5 empty] | 第 | 0011 | 号 | 運転単価表
[9 empty] | 1.000 | 日 | 当り
名 称 |  | 単位 | 数 量 | 単 価 | 金 額 | 摘 要
特殊運転手
人
| 小型バックホウ運転費 | [5 empty] | 第 | 0011 | 号 | 運転単価表
[9 empty] | 1.000 | 日 | 当り
名 称 |  | 単位 | 数 量 | 単 価 | 金 額 | 摘 要
軽油
一般用 |  | ﾘｯﾄﾙ
小型バックホウ機械損料
排出ガス対策型 |  | 供日
諸雑費
|  | 式 | 1
合計 |  | 日 | 1
単位当り |  | 日 | 1 | 当り
| トラック損料（注入時） | [5 empty] | 第 | 0012 | 号 | 運転単価表
[9 empty] | 1.000 | 日 | 当り
名 称 |  | 単位 | 数 量 | 単 価 | 金 額 | 摘 要
トラック機械損料
日
| トラック損料（注入時） | [5 empty] | 第 | 0012 | 号 | 運転単価表
[9 empty] | 1.000 | 日 | 当り
名 称 |  | 単位 | 数 量 | 単 価 | 金 額 | 摘 要
トラック機械損料
日
合計 |  | 日 | 1
単位当り |  | 日 | 1 | 当り
| 発動発電機運転費 | [5 empty] | 第 | 0013 | 号 | 運転単価表
[9 empty] | 1.000 | 日 | 当り
名 称 |  | 単位 | 数 量 | 単 価 | 金 額 | 摘 要
軽油
一般用 |  | ﾘｯﾄﾙ
発動発電機賃料
排出ガス対策型 |  | 供用日
諸雑費
|  | 式 | 1
| 発動発電機運転費 | [5 empty] | 第 | 0013 | 号 | 運転単価表
[9 empty] | 1.000 | 日 | 当り
名 称 |  | 単位 | 数 量 | 単 価 | 金 額 | 摘 要
合計 |  | 日 | 1
単位当り |  | 日 | 1 | 当り