## 設計書表紙
工事設計書
施行年度 |  |  | 令和３年度 |  |  |  | 契 約 番 号 |  |  | 伊賀市
2021000569
工事名 |  |  |  | 令和３年度 伊賀市水道施設整備事業 配水管布設替工事（希望ヶ丘１工区） | [8 empty] | 設 計 番 号
施工場所 |  |  |  | 伊賀市 | 希望ヶ丘 |  |  |  |  | 地 内 |  |  | 設計・積算年月日
2021-05-27
工種 |  |  |  | 開削工事及び小口径推進工事 | [8 empty] | 積算者 | 検算者
設計金額 | [6 empty] | 円 内消費税相当額 |  |  |  | 円
工期 |  |  | 令和3年11月19日まで |  |  | 延長 |  | 610.4 | ｍ | 幅員 |  | － |  | ｍ
工事の大要 | [10 empty] | 起 工 理 由
【配水管】 ＨＰＰＥΦ７５ Ｌ＝６１０．４ｍ 【各戸給水】 給水工 Ｎ＝５１戸
伊賀市
上下水道部 水道工務課
Note on A4: 路線・河川・事業等の名称を各自で入力する

## 設計内訳書
設 計 内 訳 表
費目 | 工事 区分 | 工種 | 種別 | 単位 | 数 量 | 単 価 | 金 額 | 摘 要
本工事費
01:配水管Φ７５
| 管路 |  |  | 式
1
|  | 管きょ |  | 式
1
第 0001 号 明細表
|  |  | 材料Φ75 | 式
1
第 0002 号 明細表
|  |  | 管布設工Φ75 | 式
1
第 0003 号 明細表
|  |  | 管路土工Φ75 | 式
1
第 0004 号 明細表
|  |  | 材料（ドレン部） | 式
1
第 0005 号 明細表
|  |  | 管布設工（ドレン部） | 式
1
|  | 安全費 |  | 式
1
第 0006 号 明細表
|  |  | 安全費 | 式
1
02:各戸給水
| 管路 |  |  | 式
1
|  | 管きょ |  | 式
1
第 0007 号 明細表
|  |  | 材料（給水） | 式
1
第 0008 号 明細表
|  |  | 管布設工（給水） | 式
1
第 0009 号 明細表
|  |  | 管路土工（給水） | 式
1
|  | 安全費 |  | 式
1
第 0010 号 明細表
|  |  | 安全費 | 式
1
直接工事費計 |  |  |  | 式
1
間接工事費
共通仮設費
|  | 共通仮設費（率計上額） |  | 式
1
| 共通仮設費計 |  |  | 式
1
純工事費 |  |  |  | 式
1
| 現場管理費 |  |  | 式
1
工事原価 |  |  |  | 式
1
| 一般管理費等 |  |  | 式
1
工事価格 |  |  |  | 式
1
消費税及び地方消費税相当額 |  |  |  | 式
1
本工事費計 |  |  |  | 式
1

## 明細表
[配水管Φ７５]
第 | 0001 | 号 明細表 | 材料Φ75 | [5 empty] | 1 | 式
（上段 ：前 回 下段 ：今 回）
細別 規格 |  |  |  | 単 位 | 数 量 | 単 価 | 金 額 | 摘要
ﾎﾟﾘｴﾁﾚﾝ管(5.0m/本)EF受口
本
Φ75 HPPE
101
ﾎﾟﾘｴﾁﾚﾝ管(5.0m/本)EF受口
本
Φ75 HPPE
19
ﾎﾟﾘｴﾁﾚﾝ管(5.0m/本)直管
本
Φ75 HPPE
3
ﾎﾟﾘｴﾁﾚﾝ管EF片受ﾍﾞﾝﾄﾞ
個
Φ75×45°
20
ﾎﾟﾘｴﾁﾚﾝ管EFｿｹｯﾄ
個
Φ75
16
ﾎﾟﾘｴﾁﾚﾝ管EF両受ﾁｰｽﾞ
個
Φ75×Φ75
8
ﾎﾟﾘｴﾁﾚﾝ管EFｷｬｯﾌﾟ
個
Φ75
3
ﾎﾟﾘｴﾁﾚﾝ管EF片受Sﾍﾞﾝﾄﾞ
個
Φ75×H600
1
[配水管Φ７５]
第 | 0001 | 号 明細表 | 材料Φ75 | [5 empty] | 1 | 式
（上段 ：前 回 下段 ：今 回）
細別 規格 |  |  |  | 単 位 | 数 量 | 単 価 | 金 額 | 摘要
ﾎﾟﾘｴﾁﾚﾝ管
個
F付EF両受ﾁｰｽﾞφ75×φ75
4
両挿しｿﾌﾄｼｰﾙ仕切弁
個
φ75 HPPE
10
PCジョイント片落φ100C*φ75P
個
（粉体塗装）離脱防止一体型
2
仕切弁BOX(H=0.6m)
組
24A(FCD),25B5,25C20,S60
10
管明示テープ（文字＝上水道）
ｍ
W＝50
610.4
埋設表示ｼｰﾄ（2倍折込）
ｍ
W=150
610.4
合 計
[配水管Φ７５]
第 | 0002 | 号 明細表 | 管布設工Φ75 | [5 empty] | 1 | 式
（上段 ：前 回 下段 ：今 回）
細別 規格 |  |  |  | 単 位 | 数 量 | 単 価 | 金 額 | 摘要
ﾎﾟﾘｴﾁﾚﾝ管据付工 | [7 empty] | 第0001号施工単価表
ｍ
径75mm
602.6
ポリエチレン管切断工 | [7 empty] | 第0002号施工単価表
口
径75mm
38
ポリエチレン管継手工φ75 | [7 empty] | 第0001号単価表
口
φ75 融着接合
144
ポリエチレン管継手工 | [7 empty] | 第0003号施工単価表
箇所
径75mm 融着継手をする
28
鋳鉄製仕切弁設置工(縦･横型) | [7 empty] | 第0004号施工単価表
基
径100mm以下 たて型
10
仕切弁BOX設置工(H=0.6～1.0m)･24A | [7 empty] | 第0002号単価表
箇所
24A,25B5,25B10,25B20,25B30,25C20,25C30,S
60(標準) |  |  |  |  | 10
ポリエチレン管継手工 | [7 empty] | 第0005号施工単価表
|  |  |  | 口 |  |  |  | ﾒｶPCｼﾞｮｲﾝﾄ Φ100×Φ75
径100mm メカニカル継手をする
2
鋳鉄管切断 | [7 empty] | 第0006号施工単価表
口
エンジンカッター 径100mm
3
[配水管Φ７５]
第 | 0002 | 号 明細表 | 管布設工Φ75 | [5 empty] | 1 | 式
（上段 ：前 回 下段 ：今 回）
細別 規格 |  |  |  | 単 位 | 数 量 | 単 価 | 金 額 | 摘要
硬質塩化ﾋﾞﾆﾙ管切断工 | [7 empty] | 第0008号施工単価表
口
径100mm
1
管明示テープ工（ポリエチレン管） | [7 empty] | 第0009号施工単価表
ｍ
φ75
610.4
管明示シート工 | [7 empty] | 第0010号施工単価表
ｍ
610.4
通水試験費
ｍ
610.4
合 計
第 | 0003 | 号 明細表 | 管路土工Φ75 | [5 empty] | 1 | 式
（上段 ：前 回 下段 ：今 回）
細別 規格 |  |  |  | 単 位 | 数 量 | 単 価 | 金 額 | 摘要
舗装版切断(施工ﾊﾟｯｹｰｼﾞ) | [7 empty] | CB430510(0001)
ｍ
ｱｽﾌｧﾙﾄ舗装版 15cm以下
1240
舗装版直接掘削・積込工 | [7 empty] | 第0011号施工単価表
m2
341
[配水管Φ７５]
第 | 0003 | 号 明細表 | 管路土工Φ75 | [5 empty] | 1 | 式
（上段 ：前 回 下段 ：今 回）
細別 規格 |  |  |  | 単 位 | 数 量 | 単 価 | 金 額 | 摘要
アスファルト塊運搬費 | [7 empty] | 第0012号施工単価表
m3
17
建設廃棄物受入れ料金（As塊）
m3
17
舗装切断排水処理 | [7 empty] | 第0003号単価表
t
配水管
9
管路掘削工（バックホウ掘削積込） | [7 empty] | 第0014号施工単価表
m3
礫質土
260
管路埋戻工（機械埋戻） | [7 empty] | 第0015号施工単価表
m3
クッシ
ョン用砂 |  |  |  |  | 95
管路埋戻工（機械埋戻） | [7 empty] | 第0016号施工単価表
m3
RC-40
160
発生土運搬費 | [7 empty] | 第0017号施工単価表
m3
260
表層工・人力施工（車道・路肩） | [7 empty] | 第0018号施工単価表
m2
仕上り厚 5cm 再生密粒度アスコン(13) 締
め固め後密度 2350kg/m3 |  |  |  |  | 341
[配水管Φ７５]
第 | 0003 | 号 明細表 | 管路土工Φ75 | [5 empty] | 1 | 式
（上段 ：前 回 下段 ：今 回）
細別 規格 |  |  |  | 単 位 | 数 量 | 単 価 | 金 額 | 摘要
合 計
第 | 0004 | 号 明細表 | 材料（ドレン部） | [5 empty] | 1 | 式
（上段 ：前 回 下段 ：今 回）
細別 規格 |  |  |  | 単 位 | 数 量 | 単 価 | 金 額 | 摘要
HI硬質塩化ビニル管φ50
本
4.0ｍ/本
4
水道用仕切弁 7.5K
基
φ75,FCD,内面ｴﾎﾟｷｼ樹脂粉体
4
メカフランジ片落φ75F*φ50V GF
個
（粉体塗装）離脱防止一体型 GF
4
VPエルボ（HI）φ50
個
8
VP45°ﾍﾞﾝﾄﾞ
個
Φ50×45°
1
フランジ接合材 ﾌﾗﾝｼﾞﾊﾟｯｷﾝ
枚
φ75,GF形ｶﾞｽｹｯﾄ1号
8
[配水管Φ７５]
第 | 0004 | 号 明細表 | 材料（ドレン部） | [5 empty] | 1 | 式
（上段 ：前 回 下段 ：今 回）
細別 規格 |  |  |  | 単 位 | 数 量 | 単 価 | 金 額 | 摘要
フランジ接合材 六角ﾎﾞﾙﾄ・ﾅｯﾄ 7.5K
組
φ75,SUS,M16,(4本/組)
8
仕切弁BOX(H=0.6m)
組
24A(FCD),25B5,25C20,S60
4
管明示テープ（文字＝上水道）
ｍ
W＝50
12.9
埋設表示ｼｰﾄ（2倍折込）
ｍ
W=150
12.9
合 計
第 | 0005 | 号 明細表 | 管布設工（ドレン部） | [5 empty] | 1 | 式
（上段 ：前 回 下段 ：今 回）
細別 規格 |  |  |  | 単 位 | 数 量 | 単 価 | 金 額 | 摘要
硬質塩化ﾋﾞﾆﾙ管据付工 | [7 empty] | 第0020号施工単価表
ｍ
径50mm
11.9
硬質塩化ﾋﾞﾆﾙ管切断工 | [7 empty] | 第0021号施工単価表
口
径50mm
13
[配水管Φ７５]
第 | 0005 | 号 明細表 | 管布設工（ドレン部） | [5 empty] | 1 | 式
（上段 ：前 回 下段 ：今 回）
細別 規格 |  |  |  | 単 位 | 数 量 | 単 価 | 金 額 | 摘要
硬質塩化ﾋﾞﾆﾙ管 | [7 empty] | 第0022号施工単価表
口
径50mm
18
硬質塩化ﾋﾞﾆﾙ管 | [7 empty] | 第0023号施工単価表
口
径75mm 離脱防止金具使用する
4
フランジ継手工 | [7 empty] | 第0024号施工単価表
口
径75(80)mm JWWA 7.5K（0.74MPa）
8
鋳鉄製仕切弁設置工(縦･横型) | [7 empty] | 第0004号施工単価表
基
径100mm以下 たて型
4
仕切弁BOX設置工(H=0.6～1.0m)･24A | [7 empty] | 第0002号単価表
箇所
24A,25B5,25B10,25B20,25B30,25C20,25C30,S
60(標準) |  |  |  |  | 4
管明示テープ工（硬質塩化ビニル管） | [7 empty] | 第0025号施工単価表
ｍ
φ75 × 5000
12.9
管明示シート工 | [7 empty] | 第0010号施工単価表
ｍ
12.9
通水試験費
ｍ
12.9
[配水管Φ７５]
第 | 0005 | 号 明細表 | 管布設工（ドレン部） | [5 empty] | 1 | 式
（上段 ：前 回 下段 ：今 回）
細別 規格 |  |  |  | 単 位 | 数 量 | 単 価 | 金 額 | 摘要
合 計
第 | 0006 | 号 明細表 | 安全費 | [5 empty] | 1 | 式
（上段 ：前 回 下段 ：今 回）
細別 規格 |  |  |  | 単 位 | 数 量 | 単 価 | 金 額 | 摘要
交通誘導警備員費 | [7 empty] | 第0026号施工単価表
式
1
合 計
[各戸給水]
第 | 0007 | 号 明細表 | 材料（給水） | [5 empty] | 1 | 式
（上段 ：前 回 下段 ：今 回）
細別 規格 |  |  |  | 単 位 | 数 量 | 単 価 | 金 額 | 摘要
新材ポリエチレンパイプφ20
ｍ
水道用・1種2層管
57.6
HI硬質塩化ビニル管φ20(1ｍ当り)
ｍ
92.9
HI硬質塩化ビニル管φ50(1ｍ当り)
ｍ
12.2
PPサドル分水栓φ75*φ20
個
ﾎﾞｰﾙ式 通水部砲金製
50
PPサドル分水栓φ75*φ50
個
ﾎﾞｰﾙ式 通水部砲金製
1
新材PEソケット砲金製φ20
個
ワンタッチ型
17
HIｼﾓｸｶﾞｲﾄﾞﾅｯﾄφ20
個
33
HIｼﾓｸｶﾞｲﾄﾞﾅｯﾄφ50
個
1
[各戸給水]
第 | 0007 | 号 明細表 | 材料（給水） | [5 empty] | 1 | 式
（上段 ：前 回 下段 ：今 回）
細別 規格 |  |  |  | 単 位 | 数 量 | 単 価 | 金 額 | 摘要
VPキャップ（HI）φ20
個
33
VPソケット（HI）φ20
個
33
VPソケット（HI）φ50
個
2
PE60°ﾛﾝｸﾞﾍﾞﾝﾄﾞ
個
φ20
16
PVジョイントソケットφ20*13V
個
ワンタッチ型
1
副栓付直結止水栓φ20
個
セレーションタイプ、伸縮GN付
1
副栓付直結止水栓φ20*φ13
個
セレーションタイプ、伸縮GN付
15
副栓付直結止水栓φ40
個
セレーションタイプ、伸縮GN付
1
[各戸給水]
第 | 0007 | 号 明細表 | 材料（給水） | [5 empty] | 1 | 式
（上段 ：前 回 下段 ：今 回）
細別 規格 |  |  |  | 単 位 | 数 量 | 単 価 | 金 額 | 摘要
量水器BOXφ20用FRP感知板付、市章
個
底付・土止板付・沈下防止構造
16
ﾎﾟﾘｴﾁﾚﾝ管(5.0m/本)EF受口
本
Φ75 HPPE
5
ﾎﾟﾘｴﾁﾚﾝ管(5.0m/本)直管
本
Φ75 HPPE
1
ﾎﾟﾘｴﾁﾚﾝ管EFｿｹｯﾄ
個
Φ75
2
ﾎﾟﾘｴﾁﾚﾝ管EFｷｬｯﾌﾟ
個
Φ75
1
両挿しｿﾌﾄｼｰﾙ仕切弁
個
φ75 HPPE
1
仕切弁BOX(H=0.6m)
組
24A(FCD),25B5,25C20,S60
1
管明示テープ（文字＝上水道）
ｍ
W＝50
28.1
[各戸給水]
第 | 0007 | 号 明細表 | 材料（給水） | [5 empty] | 1 | 式
（上段 ：前 回 下段 ：今 回）
細別 規格 |  |  |  | 単 位 | 数 量 | 単 価 | 金 額 | 摘要
埋設表示ｼｰﾄ（2倍折込）
ｍ
W=150
28.1
合 計
第 | 0008 | 号 明細表 | 管布設工（給水） | [5 empty] | 1 | 式
（上段 ：前 回 下段 ：今 回）
細別 規格 |  |  |  | 単 位 | 数 量 | 単 価 | 金 額 | 摘要
サドル分水栓建込み工 | [7 empty] | 第0027号施工単価表
箇所
本管呼び径 75mm 給水管呼び径 20mm ポリエ
チレン管 |  |  |  |  | 50
サドル分水栓建込み工 | [7 empty] | 第0028号施工単価表
箇所
本管呼び径 75mm 給水管呼び径 50mm ポリエ
チレン管 |  |  |  |  | 1
ﾎﾟﾘｴﾁﾚﾝ管据付工 | [7 empty] | 第0029号施工単価表
ｍ
径20mm
57.6
硬質塩化ﾋﾞﾆﾙ管据付工 | [7 empty] | 第0030号施工単価表
ｍ
径20mm
92.9
硬質塩化ﾋﾞﾆﾙ管据付工 | [7 empty] | 第0020号施工単価表
ｍ
径50mm
12.2
[各戸給水]
第 | 0008 | 号 明細表 | 管布設工（給水） | [5 empty] | 1 | 式
（上段 ：前 回 下段 ：今 回）
細別 規格 |  |  |  | 単 位 | 数 量 | 単 価 | 金 額 | 摘要
ポリエチレン管継手工φ20 | [7 empty] | 第0004号単価表
口
ワンタッチ型
35
硬質塩化ﾋﾞﾆﾙ管 | [7 empty] | 第0031号施工単価表
口
径20mm
66
硬質塩化ﾋﾞﾆﾙ管 | [7 empty] | 第0022号施工単価表
口
径50mm
4
硬質塩化ﾋﾞﾆﾙ管 | [7 empty] | 第0031号施工単価表
口
径20mm
33
止水栓取付工 | [7 empty] | 第0032号施工単価表
箇所
止水栓＋筐 ＰＰ 呼び径 20mm
1
止水栓取付工 | [7 empty] | 第0032号施工単価表
箇所
止水栓＋筐 ＰＰ 呼び径 20mm
15
止水栓取付工 | [7 empty] | 第0033号施工単価表
箇所
止水栓のみ ＶＰ 呼び径 40mm
1
ﾎﾟﾘｴﾁﾚﾝ管据付工 | [7 empty] | 第0001号施工単価表
ｍ
径75mm
27.3
[各戸給水]
第 | 0008 | 号 明細表 | 管布設工（給水） | [5 empty] | 1 | 式
（上段 ：前 回 下段 ：今 回）
細別 規格 |  |  |  | 単 位 | 数 量 | 単 価 | 金 額 | 摘要
ポリエチレン管切断工 | [7 empty] | 第0002号施工単価表
口
径75mm
1
ポリエチレン管継手工φ75 | [7 empty] | 第0001号単価表
口
φ75 融着接合
6
ポリエチレン管継手工 | [7 empty] | 第0003号施工単価表
箇所
径75mm 融着継手をする
2
鋳鉄製仕切弁設置工(縦･横型) | [7 empty] | 第0004号施工単価表
基
径100mm以下 たて型
1
仕切弁BOX設置工(H=0.6～1.0m)･24A | [7 empty] | 第0002号単価表
箇所
24A,25B5,25B10,25B20,25B30,25C20,25C30,S
60(標準) |  |  |  |  | 1
管明示テープ工（ポリエチレン管） | [7 empty] | 第0009号施工単価表
ｍ
φ75
28.1
管明示シート工 | [7 empty] | 第0010号施工単価表
ｍ
28.1
通水試験費
ｍ
28.1
[各戸給水]
第 | 0008 | 号 明細表 | 管布設工（給水） | [5 empty] | 1 | 式
（上段 ：前 回 下段 ：今 回）
細別 規格 |  |  |  | 単 位 | 数 量 | 単 価 | 金 額 | 摘要
合 計
第 | 0009 | 号 明細表 | 管路土工（給水） | [5 empty] | 1 | 式
（上段 ：前 回 下段 ：今 回）
細別 規格 |  |  |  | 単 位 | 数 量 | 単 価 | 金 額 | 摘要
舗装版切断(施工ﾊﾟｯｹｰｼﾞ) | [7 empty] | CB430510(0001)
ｍ
ｱｽﾌｧﾙﾄ舗装版 15cm以下
326
舗装版切断(施工ﾊﾟｯｹｰｼﾞ) | [7 empty] | CB430510(0002)
ｍ
ｺﾝｸﾘｰﾄ舗装版 15cm以下
18
舗装版直接掘削・積込工 | [7 empty] | 第0034号施工単価表
m2
70
アスファルト塊運搬費 | [7 empty] | 第0035号施工単価表
m3
4
舗装版直接掘削・積込工 | [7 empty] | 第0036号施工単価表
m2
15
アスファルト塊運搬費 | [7 empty] | 第0037号施工単価表
m3
1
[各戸給水]
第 | 0009 | 号 明細表 | 管路土工（給水） | [5 empty] | 1 | 式
（上段 ：前 回 下段 ：今 回）
細別 規格 |  |  |  | 単 位 | 数 量 | 単 価 | 金 額 | 摘要
建設廃棄物受入れ料金（As塊）
m3
4
舗装切断排水処理 | [7 empty] | 第0005号単価表
t
給水管
2
舗装版直接掘削・積込工 | [7 empty] | 第0034号施工単価表
m2
3
無筋コンクリート塊運搬費 | [7 empty] | 第0039号施工単価表
m3
1
建設廃棄物受入れ料金（無筋Con塊）
m3
1
管路掘削工（バックホウ掘削積込） | [7 empty] | 第0040号施工単価表
m3
礫質土
49
管路掘削工（バックホウ掘削積込） | [7 empty] | 第0041号施工単価表
m3
礫質土
11
管路埋戻工（機械埋戻） | [7 empty] | 第0042号施工単価表
m3
クッシ
ョン用砂 |  |  |  |  | 16
[各戸給水]
第 | 0009 | 号 明細表 | 管路土工（給水） | [5 empty] | 1 | 式
（上段 ：前 回 下段 ：今 回）
細別 規格 |  |  |  | 単 位 | 数 量 | 単 価 | 金 額 | 摘要
管路埋戻工（機械埋戻） | [7 empty] | 第0043号施工単価表
m3
クッシ
ョン用砂 |  |  |  |  | 4
管路埋戻工（機械埋戻） | [7 empty] | 第0044号施工単価表
m3
RC-40
29
管路埋戻工（機械埋戻） | [7 empty] | 第0045号施工単価表
m3
RC-40
7
管路埋戻工（機械埋戻） | [7 empty] | 第0046号施工単価表
m3
流用土
3
発生土運搬費 | [7 empty] | 第0047号施工単価表
m3
46
発生土運搬費 | [7 empty] | 第0048号施工単価表
m3
11
表層工・人力施工（車道・路肩） | [7 empty] | 第0018号施工単価表
m2
仕上り厚 5cm 再生密粒度アスコン(13) 締
め固め後密度 2350kg/m3 |  |  |  |  | 85
コンクリート(施工ﾊﾟｯｹｰｼﾞ) | [7 empty] | 第0049号施工単価表
m3
無筋・鉄筋構造物 18-8-25(20) 高炉 W/C=60
%以下 小型車割増無し |  |  |  |  | 1
[各戸給水]
第 | 0009 | 号 明細表 | 管路土工（給水） | [5 empty] | 1 | 式
（上段 ：前 回 下段 ：今 回）
細別 規格 |  |  |  | 単 位 | 数 量 | 単 価 | 金 額 | 摘要
合 計
第 | 0010 | 号 明細表 | 安全費 | [5 empty] | 1 | 式
（上段 ：前 回 下段 ：今 回）
細別 規格 |  |  |  | 単 位 | 数 量 | 単 価 | 金 額 | 摘要
交通誘導警備員費 | [7 empty] | 第0050号施工単価表
式
1
合 計

## 施工単価表
| ﾎﾟﾘｴﾁﾚﾝ管据付工 | [5 empty] | 第 | 0001 | 号 | 施工単価表
| 径75mm | [7 empty] | 10.000 | ｍ | 当り
名 称 |  | 単位 | 数 量 | 単 価 | 金 額 | 摘 要
配管工
人
普通作業員
人
合計 |  | ｍ | 10
単位当り |  | ｍ | 1 | 当り
| ポリエチレン管切断工 | [5 empty] | 第 | 0002 | 号 | 施工単価表
| 径75mm | [7 empty] | 1.000 | 口 | 当り
名 称 |  | 単位 | 数 量 | 単 価 | 金 額 | 摘 要
配管工
人
普通作業員
人
| ポリエチレン管切断工 | [5 empty] | 第 | 0002 | 号 | 施工単価表
| 径75mm | [7 empty] | 1.000 | 口 | 当り
名 称 |  | 単位 | 数 量 | 単 価 | 金 額 | 摘 要
諸雑費
|  | 式 | 1
合計 |  | 口 | 1
単位当り |  | 口 | 1 | 当り
| ポリエチレン管継手工 | [5 empty] | 第 | 0003 | 号 | 施工単価表
| 径75mm 融着継手をする | [7 empty] | 1.000 | 箇所 | 当り
名 称 |  | 単位 | 数 量 | 単 価 | 金 額 | 摘 要
配管工
人
普通作業員
人
諸雑費
|  | 式 | 1
| ポリエチレン管継手工 | [5 empty] | 第 | 0003 | 号 | 施工単価表
| 径75mm 融着継手をする | [7 empty] | 1.000 | 箇所 | 当り
名 称 |  | 単位 | 数 量 | 単 価 | 金 額 | 摘 要
合計 |  | 箇所 | 1
単位当り |  | 箇所 | 1 | 当り
| 鋳鉄製仕切弁設置工(縦･横型) | [5 empty] | 第 | 0004 | 号 | 施工単価表
| 径100mm以下 たて型 | [7 empty] | 1.000 | 基 | 当り
名 称 |  | 単位 | 数 量 | 単 価 | 金 額 | 摘 要
配管工
人
普通作業員
人
トラック運転費 | [5 empty] | 第0001号運転単価表
時間
合計 |  | 基 | 1
| 鋳鉄製仕切弁設置工(縦･横型) | [5 empty] | 第 | 0004 | 号 | 施工単価表
| 径100mm以下 たて型 | [7 empty] | 1.000 | 基 | 当り
名 称 |  | 単位 | 数 量 | 単 価 | 金 額 | 摘 要
単位当り |  | 基 | 1 | 当り
| ポリエチレン管継手工 | [5 empty] | 第 | 0005 | 号 | 施工単価表
| 径100mm メカニカル継手をする | [7 empty] | 1.000 | 口 | 当り
名 称 |  | 単位 | 数 量 | 単 価 | 金 額 | 摘 要
配管工
人
普通作業員
人
諸雑費
|  | 式 | 1
合計 |  | 口 | 1
単位当り |  | 口 | 1 | 当り
| 鋳鉄管切断 | [5 empty] | 第 | 0006 | 号 | 施工単価表
| エンジンカッター 径100mm | [7 empty] | 1.000 | 口 | 当り
名 称 |  | 単位 | 数 量 | 単 価 | 金 額 | 摘 要
特殊作業員
人
普通作業員
人
エンジンカッター損料 | [5 empty] | 第0007号施工単価表
径100mm |  | 日
諸雑費
|  | 式 | 1
合計 |  | 口 | 1
単位当り |  | 口 | 1 | 当り
| エンジンカッター損料 | [5 empty] | 第 | 0007 | 号 | 施工単価表
| 径100mm | [7 empty] | 1.000 | 日 | 当り
名 称 |  | 単位 | 数 量 | 単 価 | 金 額 | 摘 要
エンジンカッター損料
φ100,ｴﾝｼﾞﾝｶｯﾀｰ |  | 日
合計 |  | 日 | 1
単位当り |  | 日 | 1 | 当り
| 硬質塩化ﾋﾞﾆﾙ管切断工 | [5 empty] | 第 | 0008 | 号 | 施工単価表
| 径100mm | [7 empty] | 1.000 | 口 | 当り
名 称 |  | 単位 | 数 量 | 単 価 | 金 額 | 摘 要
配管工
人
普通作業員
人
諸雑費
|  | 式 | 1
| 硬質塩化ﾋﾞﾆﾙ管切断工 | [5 empty] | 第 | 0008 | 号 | 施工単価表
| 径100mm | [7 empty] | 1.000 | 口 | 当り
名 称 |  | 単位 | 数 量 | 単 価 | 金 額 | 摘 要
合計 |  | 口 | 1
単位当り |  | 口 | 1 | 当り
| 管明示テープ工（ポリエチレン管） | [5 empty] | 第 | 0009 | 号 | 施工単価表
| φ75 | [7 empty] | 100.000 | ｍ | 当り
名 称 |  | 単位 | 数 量 | 単 価 | 金 額 | 摘 要
普通作業員
人
合計 |  | ｍ | 100
単位当り |  | ｍ | 1 | 当り
| 管明示シート工 | [5 empty] | 第 | 0010 | 号 | 施工単価表
[9 empty] | 100.000 | ｍ | 当り
名 称 |  | 単位 | 数 量 | 単 価 | 金 額 | 摘 要
普通作業員
人
合計 |  | ｍ | 100
単位当り |  | ｍ | 1 | 当り
| 舗装版直接掘削・積込工 | [5 empty] | 第 | 0011 | 号 | 施工単価表
[9 empty] | 100.000 | m2 | 当り
名 称 |  | 単位 | 数 量 | 単 価 | 金 額 | 摘 要
土木一般世話役
人
普通作業員
人
バックホウ運転費 | [5 empty] | 第0003号運転単価表
時間
| 舗装版直接掘削・積込工 | [5 empty] | 第 | 0011 | 号 | 施工単価表
[9 empty] | 100.000 | m2 | 当り
名 称 |  | 単位 | 数 量 | 単 価 | 金 額 | 摘 要
諸雑費
|  | 式 | 1
合計 |  | m2 | 100
単位当り |  | m2 | 1 | 当り
| アスファルト塊運搬費 | [5 empty] | 第 | 0012 | 号 | 施工単価表
[9 empty] | 10.000 | m3 | 当り
名 称 |  | 単位 | 数 量 | 単 価 | 金 額 | 摘 要
ダンプトラック運転費 | [5 empty] | 第0004号運転単価表
日
合計 |  | m3 | 10
単位当り |  | m3 | 1 | 当り
| アスファルト塊運搬費 | [5 empty] | 第 | 0013 | 号 | 施工単価表
[9 empty] | 10.000 | m3 | 当り
名 称 |  | 単位 | 数 量 | 単 価 | 金 額 | 摘 要
ダンプトラック運転費 | [5 empty] | 第0005号運転単価表
日
合計 |  | m3 | 10
単位当り |  | m3 | 1 | 当り
| 管路掘削工（バックホウ掘削積込） | [5 empty] | 第 | 0014 | 号 | 施工単価表
| 礫質土 | [7 empty] | 100.000 | m3 | 当り
名 称 |  | 単位 | 数 量 | 単 価 | 金 額 | 摘 要
土木一般世話役
人
普通作業員
人
バックホウ運転費 | [5 empty] | 第0006号運転単価表
時間
| 管路掘削工（バックホウ掘削積込） | [5 empty] | 第 | 0014 | 号 | 施工単価表
| 礫質土 | [7 empty] | 100.000 | m3 | 当り
名 称 |  | 単位 | 数 量 | 単 価 | 金 額 | 摘 要
諸雑費
|  | 式 | 1
合計 |  | m3 | 100
単位当り |  | m3 | 1 | 当り
| 管路埋戻工（機械埋戻） | [5 empty] | 第 | 0015 | 号 | 施工単価表
| クッション用砂 | [7 empty] | 100.000 | m3 | 当り
名 称 |  | 単位 | 数 量 | 単 価 | 金 額 | 摘 要
土木一般世話役
人
普通作業員
人
バックホウ運転費 | [5 empty] | 第0006号運転単価表
時間
| 管路埋戻工（機械埋戻） | [5 empty] | 第 | 0015 | 号 | 施工単価表
| クッション用砂 | [7 empty] | 100.000 | m3 | 当り
名 称 |  | 単位 | 数 量 | 単 価 | 金 額 | 摘 要
タンパ運転費 | [5 empty] | 第0007号運転単価表
日
クッション用砂
|  | m3 | 126
諸雑費
|  | 式 | 1
合計 |  | m3 | 100
単位当り |  | m3 | 1 | 当り
| 管路埋戻工（機械埋戻） | [5 empty] | 第 | 0016 | 号 | 施工単価表
| RC-40 | [7 empty] | 100.000 | m3 | 当り
名 称 |  | 単位 | 数 量 | 単 価 | 金 額 | 摘 要
土木一般世話役
人
| 管路埋戻工（機械埋戻） | [5 empty] | 第 | 0016 | 号 | 施工単価表
| RC-40 | [7 empty] | 100.000 | m3 | 当り
名 称 |  | 単位 | 数 量 | 単 価 | 金 額 | 摘 要
普通作業員
人
バックホウ運転費 | [5 empty] | 第0006号運転単価表
時間
タンパ運転費 | [5 empty] | 第0007号運転単価表
日
再生クラッシャーラン
ＲＣ－40 |  | m3 | 126
諸雑費
|  | 式 | 1
合計 |  | m3 | 100
単位当り |  | m3 | 1 | 当り
| 発生土運搬費 | [5 empty] | 第 | 0017 | 号 | 施工単価表
[9 empty] | 10.000 | m3 | 当り
名 称 |  | 単位 | 数 量 | 単 価 | 金 額 | 摘 要
ダンプトラック運転費 | [5 empty] | 第0004号運転単価表
日
合計 |  | m3 | 10
単位当り |  | m3 | 1 | 当り
| 表層工・人力施工（車道・路肩） | [5 empty] | 第 | 0018 | 号 | 施工単価表
| 仕上り厚 5cm 再生密粒度アスコン(13) 締め固め後密度 2350kg/m3 | [7 empty] | 100.000 | m2 | 当り
名 称 |  | 単位 | 数 量 | 単 価 | 金 額 | 摘 要
土木一般世話役
人
特殊作業員
人
普通作業員
人
| 表層工・人力施工（車道・路肩） | [5 empty] | 第 | 0018 | 号 | 施工単価表
| 仕上り厚 5cm 再生密粒度アスコン(13) 締め固め後密度 2350kg/m3 | [7 empty] | 100.000 | m2 | 当り
名 称 |  | 単位 | 数 量 | 単 価 | 金 額 | 摘 要
再生密粒度アスコン （13） | [5 empty] | 第0019号施工単価表
|  | ｔ | 12.573
アスファルト乳剤
ＰＫ－3 |  | ﾘｯﾄﾙ
振動ローラ運転
日
振動コンパクタ運転費 | [5 empty] | 第0009号運転単価表
日
諸雑費
|  | 式 | 1
合計 |  | m2 | 100
単位当り |  | m2 | 1 | 当り
| 再生密粒度アスコン （13） | [5 empty] | 第 | 0019 | 号 | 施工単価表
[9 empty] | 1.000 | ｔ | 当り
名 称 |  | 単位 | 数 量 | 単 価 | 金 額 | 摘 要
再生密粒度アスコン（13）
|  | ｔ | 1
合計 |  | ｔ | 1
単位当り |  | ｔ | 1 | 当り
| 硬質塩化ﾋﾞﾆﾙ管据付工 | [5 empty] | 第 | 0020 | 号 | 施工単価表
| 径50mm | [7 empty] | 10.000 | ｍ | 当り
名 称 |  | 単位 | 数 量 | 単 価 | 金 額 | 摘 要
配管工
人
普通作業員
人
合計 |  | ｍ | 10
| 硬質塩化ﾋﾞﾆﾙ管据付工 | [5 empty] | 第 | 0020 | 号 | 施工単価表
| 径50mm | [7 empty] | 10.000 | ｍ | 当り
名 称 |  | 単位 | 数 量 | 単 価 | 金 額 | 摘 要
単位当り |  | ｍ | 1 | 当り
| 硬質塩化ﾋﾞﾆﾙ管切断工 | [5 empty] | 第 | 0021 | 号 | 施工単価表
| 径50mm | [7 empty] | 1.000 | 口 | 当り
名 称 |  | 単位 | 数 量 | 単 価 | 金 額 | 摘 要
配管工
人
普通作業員
人
諸雑費
|  | 式 | 1
合計 |  | 口 | 1
単位当り |  | 口 | 1 | 当り
| 硬質塩化ﾋﾞﾆﾙ管 | [5 empty] | 第 | 0022 | 号 | 施工単価表
| 径50mm | [7 empty] | 2.000 | 口 | 当り
名 称 |  | 単位 | 数 量 | 単 価 | 金 額 | 摘 要
配管工
人
普通作業員
人
諸雑費
|  | 式 | 1
合計 |  | 口 | 2
単位当り |  | 口 | 1 | 当り
| 硬質塩化ﾋﾞﾆﾙ管 | [5 empty] | 第 | 0023 | 号 | 施工単価表
| 径75mm 離脱防止金具使用する | [7 empty] | 1.000 | 口 | 当り
名 称 |  | 単位 | 数 量 | 単 価 | 金 額 | 摘 要
配管工
人
| 硬質塩化ﾋﾞﾆﾙ管 | [5 empty] | 第 | 0023 | 号 | 施工単価表
| 径75mm 離脱防止金具使用する | [7 empty] | 1.000 | 口 | 当り
名 称 |  | 単位 | 数 量 | 単 価 | 金 額 | 摘 要
普通作業員
人
諸雑費
|  | 式 | 1
合計 |  | 口 | 1
単位当り |  | 口 | 1 | 当り
| フランジ継手工 | [5 empty] | 第 | 0024 | 号 | 施工単価表
| 径75(80)mm JWWA 7.5K（0.74MPa） | [7 empty] | 1.000 | 口 | 当り
名 称 |  | 単位 | 数 量 | 単 価 | 金 額 | 摘 要
配管工
人
普通作業員
人
| フランジ継手工 | [5 empty] | 第 | 0024 | 号 | 施工単価表
| 径75(80)mm JWWA 7.5K（0.74MPa） | [7 empty] | 1.000 | 口 | 当り
名 称 |  | 単位 | 数 量 | 単 価 | 金 額 | 摘 要
諸雑費
|  | 式 | 1
合計 |  | 口 | 1
単位当り |  | 口 | 1 | 当り
| 管明示テープ工（硬質塩化ビニル管） | [5 empty] | 第 | 0025 | 号 | 施工単価表
| φ75 × 5000 | [7 empty] | 100.000 | ｍ | 当り
名 称 |  | 単位 | 数 量 | 単 価 | 金 額 | 摘 要
普通作業員
人
合計 |  | ｍ | 100
単位当り |  | ｍ | 1 | 当り
| 交通誘導警備員費 | [5 empty] | 第 | 0026 | 号 | 施工単価表
[9 empty] | 1.000 | 式 | 当り
名 称 |  | 単位 | 数 量 | 単 価 | 金 額 | 摘 要
交通誘導警備員Ｂ
人
合計 |  | 式 | 1
単位当り |  | 式 | 1 | 当り
| サドル分水栓建込み工 | [5 empty] | 第 | 0027 | 号 | 施工単価表
| 本管呼び径 75mm 給水管呼び径 20mm ポリエチレン管 | [7 empty] | 1.000 | 箇所 | 当り
名 称 |  | 単位 | 数 量 | 単 価 | 金 額 | 摘 要
配管工
人
普通作業員
人
諸雑費
|  | 式 | 1
| サドル分水栓建込み工 | [5 empty] | 第 | 0027 | 号 | 施工単価表
| 本管呼び径 75mm 給水管呼び径 20mm ポリエチレン管 | [7 empty] | 1.000 | 箇所 | 当り
名 称 |  | 単位 | 数 量 | 単 価 | 金 額 | 摘 要
合計 |  | 箇所 | 1
単位当り |  | 箇所 | 1 | 当り
| サドル分水栓建込み工 | [5 empty] | 第 | 0028 | 号 | 施工単価表
| 本管呼び径 75mm 給水管呼び径 50mm ポリエチレン管 | [7 empty] | 1.000 | 箇所 | 当り
名 称 |  | 単位 | 数 量 | 単 価 | 金 額 | 摘 要
配管工
人
普通作業員
人
諸雑費
|  | 式 | 1
合計 |  | 箇所 | 1
| サドル分水栓建込み工 | [5 empty] | 第 | 0028 | 号 | 施工単価表
| 本管呼び径 75mm 給水管呼び径 50mm ポリエチレン管 | [7 empty] | 1.000 | 箇所 | 当り
名 称 |  | 単位 | 数 量 | 単 価 | 金 額 | 摘 要
単位当り |  | 箇所 | 1 | 当り
| ﾎﾟﾘｴﾁﾚﾝ管据付工 | [5 empty] | 第 | 0029 | 号 | 施工単価表
| 径20mm | [7 empty] | 10.000 | ｍ | 当り
名 称 |  | 単位 | 数 量 | 単 価 | 金 額 | 摘 要
配管工
人
普通作業員
人
合計 |  | ｍ | 10
単位当り |  | ｍ | 1 | 当り
| 硬質塩化ﾋﾞﾆﾙ管据付工 | [5 empty] | 第 | 0030 | 号 | 施工単価表
| 径20mm | [7 empty] | 10.000 | ｍ | 当り
名 称 |  | 単位 | 数 量 | 単 価 | 金 額 | 摘 要
配管工
人
普通作業員
人
合計 |  | ｍ | 10
単位当り |  | ｍ | 1 | 当り
| 硬質塩化ﾋﾞﾆﾙ管 | [5 empty] | 第 | 0031 | 号 | 施工単価表
| 径20mm | [7 empty] | 2.000 | 口 | 当り
名 称 |  | 単位 | 数 量 | 単 価 | 金 額 | 摘 要
配管工
人
普通作業員
人
| 硬質塩化ﾋﾞﾆﾙ管 | [5 empty] | 第 | 0031 | 号 | 施工単価表
| 径20mm | [7 empty] | 2.000 | 口 | 当り
名 称 |  | 単位 | 数 量 | 単 価 | 金 額 | 摘 要
諸雑費
|  | 式 | 1
合計 |  | 口 | 2
単位当り |  | 口 | 1 | 当り
| 止水栓取付工 | [5 empty] | 第 | 0032 | 号 | 施工単価表
| 止水栓＋筐 ＰＰ 呼び径 20mm | [7 empty] | 1.000 | 箇所 | 当り
名 称 |  | 単位 | 数 量 | 単 価 | 金 額 | 摘 要
配管工
人
普通作業員
人
諸雑費
|  | 式 | 1
| 止水栓取付工 | [5 empty] | 第 | 0032 | 号 | 施工単価表
| 止水栓＋筐 ＰＰ 呼び径 20mm | [7 empty] | 1.000 | 箇所 | 当り
名 称 |  | 単位 | 数 量 | 単 価 | 金 額 | 摘 要
合計 |  | 箇所 | 1
単位当り |  | 箇所 | 1 | 当り
| 止水栓取付工 | [5 empty] | 第 | 0033 | 号 | 施工単価表
| 止水栓のみ ＶＰ 呼び径 40mm | [7 empty] | 1.000 | 箇所 | 当り
名 称 |  | 単位 | 数 量 | 単 価 | 金 額 | 摘 要
配管工
人
普通作業員
人
諸雑費
|  | 式 | 1
合計 |  | 箇所 | 1
| 止水栓取付工 | [5 empty] | 第 | 0033 | 号 | 施工単価表
| 止水栓のみ ＶＰ 呼び径 40mm | [7 empty] | 1.000 | 箇所 | 当り
名 称 |  | 単位 | 数 量 | 単 価 | 金 額 | 摘 要
単位当り |  | 箇所 | 1 | 当り
| 舗装版直接掘削・積込工 | [5 empty] | 第 | 0034 | 号 | 施工単価表
[9 empty] | 100.000 | m2 | 当り
名 称 |  | 単位 | 数 量 | 単 価 | 金 額 | 摘 要
土木一般世話役
人
普通作業員
人
小型バックホウ運転費 | [5 empty] | 第0010号運転単価表
日
諸雑費
|  | 式 | 1
合計 |  | m2 | 100
| 舗装版直接掘削・積込工 | [5 empty] | 第 | 0034 | 号 | 施工単価表
[9 empty] | 100.000 | m2 | 当り
名 称 |  | 単位 | 数 量 | 単 価 | 金 額 | 摘 要
単位当り |  | m2 | 1 | 当り
| アスファルト塊運搬費 | [5 empty] | 第 | 0035 | 号 | 施工単価表
[9 empty] | 10.000 | m3 | 当り
名 称 |  | 単位 | 数 量 | 単 価 | 金 額 | 摘 要
ダンプトラック運転費 | [5 empty] | 第0005号運転単価表
日
合計 |  | m3 | 10
単位当り |  | m3 | 1 | 当り
| 舗装版直接掘削・積込工 | [5 empty] | 第 | 0036 | 号 | 施工単価表
[9 empty] | 100.000 | m2 | 当り
名 称 |  | 単位 | 数 量 | 単 価 | 金 額 | 摘 要
土木一般世話役
人
| 舗装版直接掘削・積込工 | [5 empty] | 第 | 0036 | 号 | 施工単価表
[9 empty] | 100.000 | m2 | 当り
名 称 |  | 単位 | 数 量 | 単 価 | 金 額 | 摘 要
普通作業員
人
小型バックホウ運転費 | [5 empty] | 第0011号運転単価表
日
諸雑費
|  | 式 | 1
合計 |  | m2 | 100
単位当り |  | m2 | 1 | 当り
| アスファルト塊運搬費 | [5 empty] | 第 | 0037 | 号 | 施工単価表
[9 empty] | 10.000 | m3 | 当り
名 称 |  | 単位 | 数 量 | 単 価 | 金 額 | 摘 要
ダンプトラック運転費 | [5 empty] | 第0005号運転単価表
日
| アスファルト塊運搬費 | [5 empty] | 第 | 0037 | 号 | 施工単価表
[9 empty] | 10.000 | m3 | 当り
名 称 |  | 単位 | 数 量 | 単 価 | 金 額 | 摘 要
合計 |  | m3 | 10
単位当り |  | m3 | 1 | 当り
| アスファルト塊運搬費 | [5 empty] | 第 | 0038 | 号 | 施工単価表
[9 empty] | 10.000 | m3 | 当り
名 称 |  | 単位 | 数 量 | 単 価 | 金 額 | 摘 要
ダンプトラック運転費 | [5 empty] | 第0005号運転単価表
日
合計 |  | m3 | 10
単位当り |  | m3 | 1 | 当り
| 無筋コンクリート塊運搬費 | [5 empty] | 第 | 0039 | 号 | 施工単価表
[9 empty] | 10.000 | m3 | 当り
名 称 |  | 単位 | 数 量 | 単 価 | 金 額 | 摘 要
ダンプトラック運転費 | [5 empty] | 第0005号運転単価表
日
合計 |  | m3 | 10
単位当り |  | m3 | 1 | 当り
| 管路掘削工（バックホウ掘削積込） | [5 empty] | 第 | 0040 | 号 | 施工単価表
| 礫質土 | [7 empty] | 100.000 | m3 | 当り
名 称 |  | 単位 | 数 量 | 単 価 | 金 額 | 摘 要
土木一般世話役
人
普通作業員
人
小型バックホウ運転費 | [5 empty] | 第0012号運転単価表
日
| 管路掘削工（バックホウ掘削積込） | [5 empty] | 第 | 0040 | 号 | 施工単価表
| 礫質土 | [7 empty] | 100.000 | m3 | 当り
名 称 |  | 単位 | 数 量 | 単 価 | 金 額 | 摘 要
諸雑費
|  | 式 | 1
合計 |  | m3 | 100
単位当り |  | m3 | 1 | 当り
| 管路掘削工（バックホウ掘削積込） | [5 empty] | 第 | 0041 | 号 | 施工単価表
| 礫質土 | [7 empty] | 100.000 | m3 | 当り
名 称 |  | 単位 | 数 量 | 単 価 | 金 額 | 摘 要
土木一般世話役
人
普通作業員
人
小型バックホウ運転費 | [5 empty] | 第0013号運転単価表
日
| 管路掘削工（バックホウ掘削積込） | [5 empty] | 第 | 0041 | 号 | 施工単価表
| 礫質土 | [7 empty] | 100.000 | m3 | 当り
名 称 |  | 単位 | 数 量 | 単 価 | 金 額 | 摘 要
諸雑費
|  | 式 | 1
合計 |  | m3 | 100
単位当り |  | m3 | 1 | 当り
| 管路埋戻工（機械埋戻） | [5 empty] | 第 | 0042 | 号 | 施工単価表
| クッション用砂 | [7 empty] | 100.000 | m3 | 当り
名 称 |  | 単位 | 数 量 | 単 価 | 金 額 | 摘 要
土木一般世話役
人
普通作業員
人
小型バックホウ運転費 | [5 empty] | 第0012号運転単価表
日
| 管路埋戻工（機械埋戻） | [5 empty] | 第 | 0042 | 号 | 施工単価表
| クッション用砂 | [7 empty] | 100.000 | m3 | 当り
名 称 |  | 単位 | 数 量 | 単 価 | 金 額 | 摘 要
タンパ運転費 | [5 empty] | 第0007号運転単価表
日
クッション用砂
|  | m3 | 126
諸雑費
|  | 式 | 1
合計 |  | m3 | 100
単位当り |  | m3 | 1 | 当り
| 管路埋戻工（機械埋戻） | [5 empty] | 第 | 0043 | 号 | 施工単価表
| クッション用砂 | [7 empty] | 100.000 | m3 | 当り
名 称 |  | 単位 | 数 量 | 単 価 | 金 額 | 摘 要
土木一般世話役
人
| 管路埋戻工（機械埋戻） | [5 empty] | 第 | 0043 | 号 | 施工単価表
| クッション用砂 | [7 empty] | 100.000 | m3 | 当り
名 称 |  | 単位 | 数 量 | 単 価 | 金 額 | 摘 要
普通作業員
人
小型バックホウ運転費 | [5 empty] | 第0013号運転単価表
日
タンパ運転費 | [5 empty] | 第0007号運転単価表
日
クッション用砂
|  | m3 | 126
諸雑費
|  | 式 | 1
合計 |  | m3 | 100
単位当り |  | m3 | 1 | 当り
| 管路埋戻工（機械埋戻） | [5 empty] | 第 | 0044 | 号 | 施工単価表
| RC-40 | [7 empty] | 100.000 | m3 | 当り
名 称 |  | 単位 | 数 量 | 単 価 | 金 額 | 摘 要
土木一般世話役
人
普通作業員
人
小型バックホウ運転費 | [5 empty] | 第0012号運転単価表
日
タンパ運転費 | [5 empty] | 第0007号運転単価表
日
再生クラッシャーラン
ＲＣ－40 |  | m3 | 126
諸雑費
|  | 式 | 1
合計 |  | m3 | 100
| 管路埋戻工（機械埋戻） | [5 empty] | 第 | 0044 | 号 | 施工単価表
| RC-40 | [7 empty] | 100.000 | m3 | 当り
名 称 |  | 単位 | 数 量 | 単 価 | 金 額 | 摘 要
単位当り |  | m3 | 1 | 当り
| 管路埋戻工（機械埋戻） | [5 empty] | 第 | 0045 | 号 | 施工単価表
| RC-40 | [7 empty] | 100.000 | m3 | 当り
名 称 |  | 単位 | 数 量 | 単 価 | 金 額 | 摘 要
土木一般世話役
人
普通作業員
人
小型バックホウ運転費 | [5 empty] | 第0013号運転単価表
日
タンパ運転費 | [5 empty] | 第0007号運転単価表
日
再生クラッシャーラン
ＲＣ－40 |  | m3 | 126
| 管路埋戻工（機械埋戻） | [5 empty] | 第 | 0045 | 号 | 施工単価表
| RC-40 | [7 empty] | 100.000 | m3 | 当り
名 称 |  | 単位 | 数 量 | 単 価 | 金 額 | 摘 要
諸雑費
|  | 式 | 1
合計 |  | m3 | 100
単位当り |  | m3 | 1 | 当り
| 管路埋戻工（機械埋戻） | [5 empty] | 第 | 0046 | 号 | 施工単価表
| 流用土 | [7 empty] | 100.000 | m3 | 当り
名 称 |  | 単位 | 数 量 | 単 価 | 金 額 | 摘 要
土木一般世話役
人
普通作業員
人
小型バックホウ運転費 | [5 empty] | 第0012号運転単価表
日
| 管路埋戻工（機械埋戻） | [5 empty] | 第 | 0046 | 号 | 施工単価表
| 流用土 | [7 empty] | 100.000 | m3 | 当り
名 称 |  | 単位 | 数 量 | 単 価 | 金 額 | 摘 要
タンパ運転費 | [5 empty] | 第0007号運転単価表
日
諸雑費
|  | 式 | 1
合計 |  | m3 | 100
単位当り |  | m3 | 1 | 当り
| 発生土運搬費 | [5 empty] | 第 | 0047 | 号 | 施工単価表
[9 empty] | 10.000 | m3 | 当り
名 称 |  | 単位 | 数 量 | 単 価 | 金 額 | 摘 要
ダンプトラック運転費 | [5 empty] | 第0005号運転単価表
日
合計 |  | m3 | 10
| 発生土運搬費 | [5 empty] | 第 | 0047 | 号 | 施工単価表
[9 empty] | 10.000 | m3 | 当り
名 称 |  | 単位 | 数 量 | 単 価 | 金 額 | 摘 要
単位当り |  | m3 | 1 | 当り
| 発生土運搬費 | [5 empty] | 第 | 0048 | 号 | 施工単価表
[9 empty] | 10.000 | m3 | 当り
名 称 |  | 単位 | 数 量 | 単 価 | 金 額 | 摘 要
ダンプトラック運転費 | [5 empty] | 第0005号運転単価表
日
合計 |  | m3 | 10
単位当り |  | m3 | 1 | 当り
| コンクリート(施工ﾊﾟｯｹｰｼﾞ) | [5 empty] | 第 | 0049 | 号 | 施工単価表
| 無筋・鉄筋構造物 18-8-25(20) 高炉 W/C=60%以下 小型車割増無し | [7 empty] | 10.000 | m3 | 当り
名 称 |  | 単位 | 数 量 | 単 価 | 金 額 | 摘 要
コンクリート(施工ﾊﾟｯｹｰｼﾞ) | [5 empty] | CB240010(0003)
無筋･鉄筋構造物 18-8-25(高炉) W/C=60%以下 小型車割増無し |  | m3 | 10
| コンクリート(施工ﾊﾟｯｹｰｼﾞ) | [5 empty] | 第 | 0049 | 号 | 施工単価表
| 無筋・鉄筋構造物 18-8-25(20) 高炉 W/C=60%以下 小型車割増無し | [7 empty] | 10.000 | m3 | 当り
名 称 |  | 単位 | 数 量 | 単 価 | 金 額 | 摘 要
合計 |  | m3 | 10
単位当り |  | m3 | 1 | 当り
| 交通誘導警備員費 | [5 empty] | 第 | 0050 | 号 | 施工単価表
[9 empty] | 1.000 | 式 | 当り
名 称 |  | 単位 | 数 量 | 単 価 | 金 額 | 摘 要
交通誘導警備員Ｂ
人
合計 |  | 式 | 1
単位当り |  | 式 | 1 | 当り

## 未登録代価表
SJ0460 | ポリエチレン管継手工φ75 |  |  |  |  | 第 | 0001 | 号単価表
| φ75 融着接合 |  |  |  |  | 1 |  |  | 口 | 当り
名 称 |  | 単位 | 数 量 | 単 価 | 金 額 | 摘 要
ポリエチレン管継手工 | [5 empty] | 第0003号施工単価表
径75mm 融着継手をする |  | 箇所 | 0.7
合 計 |  | 口 | 1
単位当り |  | 口 | 1 | 当り
SJ0010 | 仕切弁BOX設置工(H=0.6～1.0m)･24A |  |  |  |  | 第 | 0002 | 号単価表
| 24A,25B5,25B10,25B20,25B30,25C20,25C30,S60(標準) |  |  |  |  | 1 |  |  | 箇所 | 当り
名 称 |  | 単位 | 数 量 | 単 価 | 金 額 | 摘 要
普通作業員
人
合 計 |  | 箇所 | 1
単位当り |  | 箇所 | 1 | 当り
SJ1003 | 舗装切断排水処理 |  |  |  |  | 第 | 0003 | 号単価表
| 配水管 |  |  |  |  | 10 |  |  | t | 当り
名 称 |  | 単位 | 数 量 | 単 価 | 金 額 | 摘 要
汚泥(産業廃棄物)
|  | t | 10
アスファルト塊運搬費 | [5 empty] | 第0013号施工単価表
|  | m3 | 9.1
合 計 |  | t | 10
単位当り |  | t | 1 | 当り
SJ0350 | ポリエチレン管継手工φ20 |  |  |  |  | 第 | 0004 | 号単価表
| ワンタッチ型 |  |  |  |  | 1 |  |  | 口 | 当り
名 称 |  | 単位 | 数 量 | 単 価 | 金 額 | 摘 要
配管工
人
普通作業員
人
合 計 |  | 口 | 1
単位当り |  | 口 | 1 | 当り
SJ1004 | 舗装切断排水処理 |  |  |  |  | 第 | 0005 | 号単価表
| 給水管 |  |  |  |  | 10 |  |  | t | 当り
名 称 |  | 単位 | 数 量 | 単 価 | 金 額 | 摘 要
汚泥(産業廃棄物)
|  | t | 10
アスファルト塊運搬費 | [5 empty] | 第0038号施工単価表
|  | m3 | 9.1
合 計 |  | t | 10
単位当り |  | t | 1 | 当り

## 施工パッケージ単価一覧表
施工パッケージ単価一覧表
単価コード | 施工名称 | 単位 | 標準単価 | 積算単価 | 条件名称 | 条件値
CB430510(0001) | 舗装版切断(施工ﾊﾟｯｹｰｼﾞ) | ｍ |  |  | 舗装版種別 | ｱｽﾌｧﾙﾄ舗装版
[5 empty] | ｱｽﾌｧﾙﾄ舗装版厚 | 15cm以下
CB430510(0002) | 舗装版切断(施工ﾊﾟｯｹｰｼﾞ) | ｍ |  |  | 舗装版種別 | ｺﾝｸﾘｰﾄ舗装版
[5 empty] | ｺﾝｸﾘｰﾄ舗装版厚 | 15cm以下
CB240010(0003) | コンクリート(施工ﾊﾟｯｹｰｼﾞ) | m3 |  |  | 構造物種別 | 無筋･鉄筋構造物
[5 empty] | ｺﾝｸﾘｰﾄ規格 | 18-8-25(高炉)
[5 empty] | 水セメント比 | W/C=60%以下
[5 empty] | 小型車割増 | 小型車割増無し

## 運転単価表
| トラック運転費 | [5 empty] | 第 | 0001 | 号 | 運転単価表
[9 empty] | 1.000 | 時間 | 当り
名 称 |  | 単位 | 数 量 | 単 価 | 金 額 | 摘 要
特殊運転手
人
軽油
一般用 |  | ﾘｯﾄﾙ
トラック機械損料 | [5 empty] | 第0002号運転単価表
時間
諸雑費
|  | 式 | 1
合計 |  | 時間 | 1
単位当り |  | 時間 | 1 | 当り
| トラック機械損料 | [5 empty] | 第 | 0002 | 号 | 運転単価表
[9 empty] | 1.000 | 時間 | 当り
名 称 |  | 単位 | 数 量 | 単 価 | 金 額 | 摘 要
トラック機械損料[13欄]
時間
合計 |  | 時間 | 1
単位当り |  | 時間 | 1 | 当り
| バックホウ運転費 | [5 empty] | 第 | 0003 | 号 | 運転単価表
[9 empty] | 1.000 | 時間 | 当り
名 称 |  | 単位 | 数 量 | 単 価 | 金 額 | 摘 要
特殊運転手
人
軽油
一般用 |  | ﾘｯﾄﾙ
バックホウ機械損料
排出ガス対策型 |  | 時間
| バックホウ運転費 | [5 empty] | 第 | 0003 | 号 | 運転単価表
[9 empty] | 1.000 | 時間 | 当り
名 称 |  | 単位 | 数 量 | 単 価 | 金 額 | 摘 要
諸雑費
|  | 式 | 1
合計 |  | 時間 | 1
単位当り |  | 時間 | 1 | 当り
| ダンプトラック運転費 | [5 empty] | 第 | 0004 | 号 | 運転単価表
[9 empty] | 1.000 | 日 | 当り
名 称 |  | 単位 | 数 量 | 単 価 | 金 額 | 摘 要
一般運転手
人
軽油
一般用 |  | ﾘｯﾄﾙ
ダンプトラック機械損料
供用日
| ダンプトラック運転費 | [5 empty] | 第 | 0004 | 号 | 運転単価表
[9 empty] | 1.000 | 日 | 当り
名 称 |  | 単位 | 数 量 | 単 価 | 金 額 | 摘 要
タイヤ損耗費
供用日
諸雑費
|  | 式 | 1
合計 |  | 日 | 1
単位当り |  | 日 | 1 | 当り
| ダンプトラック運転費 | [5 empty] | 第 | 0005 | 号 | 運転単価表
[9 empty] | 1.000 | 日 | 当り
名 称 |  | 単位 | 数 量 | 単 価 | 金 額 | 摘 要
一般運転手
人
軽油
一般用 |  | ﾘｯﾄﾙ
| ダンプトラック運転費 | [5 empty] | 第 | 0005 | 号 | 運転単価表
[9 empty] | 1.000 | 日 | 当り
名 称 |  | 単位 | 数 量 | 単 価 | 金 額 | 摘 要
ダンプトラック機械損料
供用日
タイヤ損耗費
供用日
諸雑費
|  | 式 | 1
合計 |  | 日 | 1
単位当り |  | 日 | 1 | 当り
| バックホウ運転費 | [5 empty] | 第 | 0006 | 号 | 運転単価表
[9 empty] | 1.000 | 時間 | 当り
名 称 |  | 単位 | 数 量 | 単 価 | 金 額 | 摘 要
特殊運転手
人
| バックホウ運転費 | [5 empty] | 第 | 0006 | 号 | 運転単価表
[9 empty] | 1.000 | 時間 | 当り
名 称 |  | 単位 | 数 量 | 単 価 | 金 額 | 摘 要
軽油
一般用 |  | ﾘｯﾄﾙ
バックホウ機械損料
排出ガス対策型 |  | 時間
諸雑費
|  | 式 | 1
合計 |  | 時間 | 1
単位当り |  | 時間 | 1 | 当り
| タンパ運転費 | [5 empty] | 第 | 0007 | 号 | 運転単価表
[9 empty] | 1.000 | 日 | 当り
名 称 |  | 単位 | 数 量 | 単 価 | 金 額 | 摘 要
特殊作業員
人
| タンパ運転費 | [5 empty] | 第 | 0007 | 号 | 運転単価表
[9 empty] | 1.000 | 日 | 当り
名 称 |  | 単位 | 数 量 | 単 価 | 金 額 | 摘 要
ガソリン
レギュラー80オクタン価以上 |  | ﾘｯﾄﾙ
タンパ（ランマ）賃料
日
諸雑費
|  | 式 | 1
合計 |  | 日 | 1
単位当り |  | 日 | 1 | 当り
| 振動ローラ運転 | [5 empty] | 第 | 0008 | 号 | 運転単価表
[9 empty] | 1.000 | 日 | 当り
名 称 |  | 単位 | 数 量 | 単 価 | 金 額 | 摘 要
振動ローラ機械損料
供日
| 振動ローラ運転 | [5 empty] | 第 | 0008 | 号 | 運転単価表
[9 empty] | 1.000 | 日 | 当り
名 称 |  | 単位 | 数 量 | 単 価 | 金 額 | 摘 要
軽油
一般用 |  | ﾘｯﾄﾙ
特殊作業員
人
諸雑費
|  | 式 | 1
合計 |  | 日 | 1
単位当り |  | 日 | 1 | 当り
| 振動コンパクタ運転費 | [5 empty] | 第 | 0009 | 号 | 運転単価表
[9 empty] | 1.000 | 日 | 当り
名 称 |  | 単位 | 数 量 | 単 価 | 金 額 | 摘 要
特殊作業員
人
| 振動コンパクタ運転費 | [5 empty] | 第 | 0009 | 号 | 運転単価表
[9 empty] | 1.000 | 日 | 当り
名 称 |  | 単位 | 数 量 | 単 価 | 金 額 | 摘 要
ガソリン
レギュラー80オクタン価以上 |  | ﾘｯﾄﾙ
振動コンパクタ 機械損料
供日
諸雑費
|  | 式 | 1
合計 |  | 日 | 1
単位当り |  | 日 | 1 | 当り
| 小型バックホウ運転費 | [5 empty] | 第 | 0010 | 号 | 運転単価表
[9 empty] | 1.000 | 日 | 当り
名 称 |  | 単位 | 数 量 | 単 価 | 金 額 | 摘 要
特殊作業員
人
| 小型バックホウ運転費 | [5 empty] | 第 | 0010 | 号 | 運転単価表
[9 empty] | 1.000 | 日 | 当り
名 称 |  | 単位 | 数 量 | 単 価 | 金 額 | 摘 要
軽油
一般用 |  | ﾘｯﾄﾙ
小型バックホウ機械損料
排出ガス対策型 |  | 供日
諸雑費
|  | 式 | 1
合計 |  | 日 | 1
単位当り |  | 日 | 1 | 当り
| 小型バックホウ運転費 | [5 empty] | 第 | 0011 | 号 | 運転単価表
[9 empty] | 1.000 | 日 | 当り
名 称 |  | 単位 | 数 量 | 単 価 | 金 額 | 摘 要
特殊運転手
人
| 小型バックホウ運転費 | [5 empty] | 第 | 0011 | 号 | 運転単価表
[9 empty] | 1.000 | 日 | 当り
名 称 |  | 単位 | 数 量 | 単 価 | 金 額 | 摘 要
軽油
一般用 |  | ﾘｯﾄﾙ
小型バックホウ機械損料
排出ガス対策型 |  | 供日
諸雑費
|  | 式 | 1
合計 |  | 日 | 1
単位当り |  | 日 | 1 | 当り
| 小型バックホウ運転費 | [5 empty] | 第 | 0012 | 号 | 運転単価表
[9 empty] | 1.000 | 日 | 当り
名 称 |  | 単位 | 数 量 | 単 価 | 金 額 | 摘 要
特殊作業員
人
| 小型バックホウ運転費 | [5 empty] | 第 | 0012 | 号 | 運転単価表
[9 empty] | 1.000 | 日 | 当り
名 称 |  | 単位 | 数 量 | 単 価 | 金 額 | 摘 要
軽油
一般用 |  | ﾘｯﾄﾙ
小型バックホウ機械損料
排出ガス対策型 |  | 供日
諸雑費
|  | 式 | 1
合計 |  | 日 | 1
単位当り |  | 日 | 1 | 当り
| 小型バックホウ運転費 | [5 empty] | 第 | 0013 | 号 | 運転単価表
[9 empty] | 1.000 | 日 | 当り
名 称 |  | 単位 | 数 量 | 単 価 | 金 額 | 摘 要
特殊運転手
人
| 小型バックホウ運転費 | [5 empty] | 第 | 0013 | 号 | 運転単価表
[9 empty] | 1.000 | 日 | 当り
名 称 |  | 単位 | 数 量 | 単 価 | 金 額 | 摘 要
軽油
一般用 |  | ﾘｯﾄﾙ
小型バックホウ機械損料
排出ガス対策型 |  | 供日
諸雑費
|  | 式 | 1
合計 |  | 日 | 1
単位当り |  | 日 | 1 | 当り