## 表紙
3 | 工 事 設 計 書
工 事 名 | 三田地区市民センター空調設備改修工事
施 工 地 名 |  | 伊賀市 | 三田 | 地内
工 費
\
工 期 | 契約の日から |  | 令和3年11月29日まで | 設 計 | 令和3年6月
|  |  |  | 設 計 |  | 検 算
工 事 の 大 要
（1）建築工事：養生・後片づけ、内部足場、既設天井材撤去、天井ロックウール吸音板張り、天井点検口ほか （2）電気設備工事：既設電線撤去、金属製可とう電線管（ﾋﾞﾆﾙ被覆付き30）、電線（CV5.5-4C 管内）、電工費、照明器具移設、火災報知器移設ほか （3）機械設備工事：２階第４研修室 天井埋込型ダクトエアコン（冷房12.5Kw、暖房14.0Kw）、室外機4.0台、室内機4.0台、１階事務室、ホール、和室研修室ほか 天井カセット形４方向吹き出しエアコン（冷房10.0Kw、暖房11.2Kw）室外機6.0台、室内機6.0台、リモコン、冷媒用保温付被覆銅管（液管、ガス管）、ドレン管、保温工事、既設器具撤去、発生材処分ほか |  |  |  | 業 種 | 管 | 業種コード | 09

## 設計内訳書
三田地区市民センター空調設備改修工事
用途 | 名 称 | 摘 要 | 数 量 | 単位 | 単 価 | 金 額 | 備 考
Ａ | 直接工事費 | 発生材処分費共 | 1 | 式
Ｂ | 共通仮設費 | 共通仮設費率 | 1 | 式
|  | 積み上げ | 1 | 式
純工事費
Ｃ | 現場管理費 | 現場管理費率 | 1 | 式
工事原価
Ｄ | 一般管理費 |  | 1 | 式
工事価格
| 消費税及び地方消費税 |  | 1 | 式
工事費計
Ａ | 直接工事費
1 | 建築工事 |  | 1 | 式
2 | 電気設備工事 |  | 1 | 式
3 | 機械設備工事 |  | 1 | 式
4 | 発生材処分費 |  | 1 | 式
Ａの計
1 | 建築工事
（直接仮設）
| 墨出し、養生 | 床養生（3.2㎡程度/箇所） | 35 | ㎡
| 清掃、後片付け |  | 35 | ㎡
| 内部足場 | 脚立 並列 | 35 | ㎡
（1階 ホール）
| 天井材撤去 | 下地共 | 1.5 | ㎡
| 天井ロックウール化粧板貼り | ｔ15.0 下地ＰＢ9.0共 | 3 | ㎡
| 天井下地開口補強 | 450×450 | 2 | 個所
| 天井点検口 | アルミ額縁枠 450×450 | 2 | 個所
| 天井下地開口補強 | 室内機 | 1 | 個所
（1階 和室研修室）
| 既設天井木廻り縁 竿縁撤去 |  | 1 | 式
| 天井板撤去 | 一部下地とも | 11 | ㎡
| 天井化粧石膏ボード貼り | 一部下地とも | 11 | ㎡
| 天井化粧木廻り縁、竿縁取付 |  | 1 | 式
| 天井下地開口補強 | 450×450 | 1 | 個所
| 天井点検口 | アルミ額縁枠 450×450 | 1 | 個所
| 天井化粧木廻り縁、竿縁塗装 |  | 1 | 式
（2階 第3、第4研修室）
| 天井材撤去 | 下地とも | 13 | ㎡
| 天井ロックウール化粧板貼り | ｔ12.0、下地ＰＢ9.0共 | 15 | ㎡
| 天井下地開口補強 | 450×450 | 8 | 個所
| 天井点検口 | アルミ額縁枠 450×450 | 8 | 個所
（1階 事務室）
| 天井材撤去 | 下地共 | 1 | ㎡
| 天井点検口 | アルミ額縁枠 450×450 | 1 | 個所
| 天井下地開口補強 | 450×450 | 1 | 個所
| 天井下地開口補強 | 室内機 | 1 | 個所
（１階 第1、第2研修室）
| 天井材撤去 | 下地共 | 4.5 | ㎡
| 天井ロックウール化粧板貼り | ｔ12.0 下地ＰＢ9.0共 | 4.5 | ㎡
| 天井点検口 | アルミ額縁枠 450×450 | 3 | 個所
| 天井下地開口補強 | 450×450 | 3 | 個所
| 天井下地開口補強 | 室内機 | 3 | 個所
1の計
2 | 電気設備工事
（動力設備）
| 既設電線撤去 | SV8-3C | 22 | ｍ
| 既設電線管撤去 | G70 | 5 | ｍ
| 金属製可とう電線管 | ﾋﾞﾆﾙ被覆付き30 | 51 | ｍ
| 電線 | CV5.5-4C 管内 | 51 | ｍ
| 消耗品雑材料 |  | 1 | 式
| 電工費 | 結線とも | 1 | 式
| 発生材積込運搬 |  | 1 | 式
| （電灯設備） | 事務室内
| 照明器具移設 | 直付天井灯 | 2 | 個
| 火災報知器移設 |  | 1 | 個
| 非常用照明器具移設 | 埋込天井灯 | 1 | 個
2の計
3 | 機器設備工事
| 空冷ヒートポンプ | 2階第４研修室
| 天井埋込型ダクトエアコン | 5馬力相当 冷房：12.5Kw、暖房：14.0Kw
| 室外機 | 参考品番：ROA-RP1403HS | 4 | 台
| 室内機 | 参考品番：AID-RP1403BH | 4 | 台
| ワイヤードリモコン | 参考品番：RBC‐AMSU51 | 4 | 台
| 吸込フルパネル | 参考品番：TCB-UD1601BL（Ｗ） | 4 | 台
| 吸込口キャンパス | 参考品番：TCB-CA1601B | 4 | 台
| 平地置き架台 | 参考品番：PC-NJ610 | 1 | 台
| 平地置き架台 連結金具 | 参考品番：T-NJ610P | 3 | 台
| 機器据付費 |  | 1 | 式
| 空冷ヒートポンプ | １階事務室他
| 天井カセット形４方向吹き出しエアコン | 4馬力相当 冷房：10.0Kw、暖房：11.2Kw
| 室外機 | 参考品番：ROA-RP1123HS | 6 | 台
| 室内機 | 参考品番：AIU-RP1123H | 6 | 台
| ワイヤードリモコン | 参考品番：RBC‐AMSU51 | 6 | 台
| 化粧パネル | 参考品番：RBC-U41PG | 6 | 枚
| 室外機置台 | タイガーベース Ｌ500 | 6 | 台
| 機器据付費 |  | 1 | 式
| 冷媒用被覆銅管：ガス管 | 15.88φ 20.0㎜ | 50 | ｍ
| 冷媒用被覆銅管：液管 | 9.52φ 10.0㎜ | 50 | ｍ
| ﾄﾞﾚﾝ管接続 |  | 10 | 個所
| 連絡線、リモコン線 | VVF1.6-3C ｺﾛｶﾞｼ | 10 | ｍ
| 既設配管ダクト接続工事 | 2階第4研修室 | 4 | 個所
| 保温工事 | 屋外露出 ｽﾃﾝﾚｽ鋼板 100φ 10箇所 | 1 | 式
| 既設機器撤去工事 | 室外機12台、室内機12台 | 1 | 式
| 配管撤去工事 |  | 1 | 式
| 発生材積込運搬 | 場内小運搬、人力 | 1 | 式
3の計
4 | 発生材処分費
| ボード類 |  | 1 | 式
| フロンガス破壊 |  | 1 | 式
| スクラップ控除 | ヘビーH2 | 1 | 式
4の計
Ｂ | 共通仮設費
積み上げ
| 機械器具費 | ラフテレーンクレーン4.9ｔ ｵﾍﾟﾚｰﾀｰ付き | 2 | 日
Ｂの計