## 表紙
3 | 工 事 設 計 書
工 事 名 | 成和東小学校音楽室空調設置工事
施 工 地 名 |  | 伊賀市 | 猪田 | 地内
工 費
\
工 期 | 契約の日から 令和3年9月22日まで |  |  | 設 計 | 令和３年７月
|  |  |  | 設 計 |  | 検 算
工 事 の 大 要
〇音楽室空調設置工事 ・空調設備工事一式 ・電気設備工事一式 ・直接仮設一式 |  |  |  | 業 種 | 電 | 業種コード | 08

## 設計内訳書
成和東小学校音楽室空調設置工事
用途 | 名 称 | 摘 要 | 数 量 | 単位 | 単 価 | 金 額 | 備 考
Ａ | 直接工事費 | 発生材処分費共 | 1 | 式
Ｂ | 共通仮設費 | 共通仮設費率 | 1 | 式
| 共通仮設費 | 積上げ | 1 | 式
純工事費
Ｃ | 現場管理費 | 現場管理費率 | 1 | 式
工事原価
Ｄ | 一般管理費 |  | 1 | 式
工事価格
| 消費税及び地方消費税 |  | 1 | 式
工事費計
A | 直接工事費
1 | 空調設備工事 |  | 1 | 式
2 | 電気設備工事 |  | 1 | 式
3 | 直接仮設費 |  | 1 | 式
計
1 | 空調設備工事
天吊形 8馬力 P224形
| 室内空調機 |  | 2 | 台
| 室外空調機 |  | 1 | 台
| リモコンスイッチ |  | 1 | 台
| 室外機設置台 | Co製防振ゴム | 1 | 台
| 転倒防止金具 |  | 1 | 式
| 液管 | 9.52×0.8（8㎜保温） | 20 | ｍ
| ガス管 | 15.88×1.0（20㎜保温） | 8 | ｍ
| ガス管 | 25.4×1.35（20ｍｍ保温） | 20 | ｍ
| ACドレン | 20A | 14 | ｍ
| VP | VP20 | 4 | ｍ
| 配管化粧ｶﾊﾞｰ円型 | 樹脂製 | 1 | 式
| 分岐管 |  | 1 | 組
| 機器取付費 | 屋内機支持材共 | 1 | 式
| 窓ガラスパネル加工 |  | 1 | 箇所
| 点検口 | 450□ | 3 | 箇所
| 真空引き作業費 |  | 1 | 式
1の計
2 | 電気設備工事
| 開閉器 | MCB225AF/150 | 1 | 個
| 電線管 | E51 | 18 | ｍ
| 防水可とう管 | ＃50 | 1 | ｍ
| 電線管 | E39 | 5 | ｍ
| 防水可とう管 | ＃38 | 4 | ｍ
| 鋼メッセンジャーワイヤー | 38sq | 16 | ｍ
| クリップ | 38sq | 2 | 個
| ターンバックル | 5号 | 1 | 個
| ラッシングロッド |  | 1 | 式
| Lアングル |  | 1 | 本
| メタルモール | A型 | 5.8 | ｍ
| 2個用スイッチBOX | A型 | 1 | 個
| 電線 | EM-CET60sq | 43 | ｍ
| 電線 | EM-CE14sp-3C | 15 | ｍ
| 電線 | EM-IE14sq | 43 | ｍ
| 電線 | EM-CE8sq-3C | 17 | ｍ
| 電線 | EM-AE1.2-2C | 12 | ｍ
| 電線 | EM-EEF2.0-3C | 23 | ｍ
| 電線 | EM-IE5.5sq | 33 | ｍ
| プルボックス | 500ｘ500ｘ300 WP SUS | 2 | 個
| プルボックス | 300ｘ300ｘ200 WP SUS | 1 | 個
| 動力盤 | PAC-M1 | 1 | 面
| 動力盤 | PAC-M2 | 1 | 面
| 動力盤 | PAC-M3 | 1 | 面
| キュービクル改造費 | 低圧バー改造等 | 1 | 式
| 配管支持材料 | ブラケット、レースウイ等 | 1 | 式
| エントランスキャップ | Ｅ51用 | 1 | 個
| ケースブレーカー | AC-M2、AC-M1 ELB3P40A 30mA | 1 | 式
| 塗装工事費 | OP2回塗 | 1 | 式
2の計
3 | 直接仮設費
| 高所作業車 |  | 1 | 台・日
| 外部足場 | くさび緊結式足場 手摺先行 幅900ｍｍ | 39.74 | ㎡
3の計
B | 共通仮設費 | （積上げ）
| トラッククレーン | 4ｔ 2.9ｔ吊 | 1 | 台・日
| 保安協会立会費 |  | 1 | 式
| 耐圧試験費 |  | 1 | 式
Bの計

## 設計書(大内）控 (hidden)
成和東小学校音楽室空調設置工事
用途 | 名 称 | 摘 要 | 数 量 | 単位 | 単 価 | 金 額 | 備 考
[7 empty] | (直接工事費+廃材処分費) |  |  | 入力
Ａ | 直接工事費 | 発生材処分費共 | 1 | 式 |  | 5774100 | 5874100 | + | 100000 |  |  | 平成21年度からの経費 |  |  | 平成20年度までの経費
[10 empty] | 式 |  | 共通仮設費 |  | % | 純工事費 | 現場経費立 | 一般管理費
[10 empty] | ヶ所 |  | 新営建築工事 | #REF! | #REF! | 0 | 0.1039 | 0.0706
[7 empty] | 率対象分 |  |  | 個 |  | 改修建築工事 | #REF! | #REF! | 1000000 | 0.101 | 0.0703
Ｂ | 共通仮設費 | 共通仮設費率 | 1 | 式 |  | #REF! | 5874100 |  |  | ｍ |  | 新営電気設備工事 | #REF! | #REF! | 5000000 | 0.092 | 0.0691
[10 empty] | ｍｍ |  | 改修電気設備工事 | #REF! | #REF! | 10000000 | 0.0858 | 0.0681
[10 empty] | 本 |  | 新営機械設備工事 | #REF! | #REF! | 20000000 | 0.0781 | 0.0667
[10 empty] | ｍ2 |  | 改修機械設備工事 | #REF! | #REF! | 50000000 | 0.0728 | 0.0656
[10 empty] | ｍ3 |  | 昇降機設備工事 | #REF! | #REF! | 100000000 | 0.0679 | 0.0644
[10 empty] | 回 |  | その他工事 | 0.01 | 1 | 200000000 | 0.0619 | 0.0629
| 純工事費 |  |  |  |  | #REF! |  |  |  | 台 |  |  |  |  | 500000000 | 0.0577 | 0.0617
[10 empty] | 組 |  | 現場経費 |  | ％ | 1000000000 | 0.0537 | 0.0605
[10 empty] | kg |  | 新営建築工事 | #REF! | #REF!
[7 empty] | 率対象分 |  |  | ｔ |  | 改修建築工事 | #REF! | #REF!
Ｃ | 現場管理費 | 現場管理費率 | 1 | 式 |  | #REF! | #REF! |  |  | 人工 |  | 新営電気設備工事 | #REF! | #REF!
[10 empty] | 人 |  | 改修電気設備工事 | #REF! | #REF!
[10 empty] | 日 |  | 新営機械設備工事 | #REF! | #REF!
[10 empty] | 空ｍ3 |  | 改修機械設備工事 | #REF! | #REF!
[10 empty] | 空ｍ2 |  | 昇降機設備工事 | #REF! | #REF!
[10 empty] | 架ｍ2 |  | 解体工事 | #REF! | #REF!
| 工事原価 |  |  |  |  | #REF! |  |  |  | 時間 |  | その他工事 | 0.02 | 2
[12 empty] | 一般管理費 |  | ％
[12 empty] | 建築工事 | #REF! | #REF!
Ｄ | 一般管理費 |  | 1 | 式 |  | #REF! | [5 empty] | 電気設備工事 | #REF! | #REF!
[12 empty] | 機械設備工事 | #REF! | #REF!
[12 empty] | 昇降機設備工事 | #REF! | #REF!
| 工事価格 |  |  |  |  | #REF!
[12 empty] | 前金補正 | コード
[12 empty] | ５以下 | 1.05
| 消費税及び地方消費税 |  | 1 | 式 |  | #REF! | 10% |  |  |  |  | ５を超え15以下 | 1.04
[12 empty] | 15を超え25以下 | 1.03
| 工事費計 |  |  |  |  | #REF! | [5 empty] | 25を超え35以下 | 1.01
1 | 美術室空調設置工事 |  | 1 | 式 |  | 3035800
2 | 高圧受電設備改修工事 |  | 1 | 式 |  | 2838300
| 計 |  |  |  |  | 5874100
自由入力欄
コストP
物価 Ｐ
1-1 | 美術室空調設置工事 |  | 1 | 式 |  | 1208000 |  |  |  | 積算 Ｐ
施単 Ｐ
1-2 | 空調機器設置工事 |  | 1 | 式 |  | 625000 |  |  |  | 積算基準Ｐ
ポ Ｐ
1-3 | 電気設備工事 |  | 1 | 式 |  | 1202800 |  |  |  | 見積
代価表
労務単価
直工（共通仮設費積上げ+ＥＬＶ+電気+機械＋処分費除く）
#REF!
直工（共通仮設積上+処分費除く）
5774100
共通仮設（積上）
1208000
処分費
#REF!
昇降機
58000
設備工事
1833000
電気工事
1202800
| 計 |  |  |  |  | 3035800
自由入力欄
1-1 | 美術室空調設置工事 | [8 empty] | コストP
|  | 天吊形 4馬力 P112形 |  |  |  |  | 見積 |  |  | 物価 Ｐ
| 室内空調機 |  | 2 | 組 | 151000 | 302000 | 321,000×47% |  |  | 積算 Ｐ
[7 empty] | 見積 |  |  | 施単 Ｐ
| 室外空調機 | 転倒防止含む | 2 | 組 | 360000 | 720000 | 767,000×47% |  |  | 積算基準Ｐ
[7 empty] | 見積 |  |  | ポ Ｐ
| リモコンスイッチ |  | 2 | 組 | 18000 | 36000 | 41,000×44% |  |  | 見積
[7 empty] | 見積 |  |  | 代価表
| ドレンアップメカ |  | 2 | 組 | 31000 | 62000 |  |  |  | 労務単価
見積
| 防護ネット | PAC-SJ74AN同等品以上 | 2 | 組 | 44000 | 88000
直工（共通仮設費積上げ+ＥＬＶ+電気+機械＋処分費除く）
#REF!
直工（共通仮設積上+処分費除く）
#REF!
共通仮設（積上）
302000
処分費
#REF!
昇降機
5800
| 1-1の計 |  |  |  |  | 1208000
1-2 | 空調機器設置工事
|  | NC-320-8 |  |  |  |  | 見積
| 銅管10mm保温 | 9.52×0.8 | 30 | ｍ | 600 | 18000
|  | NC-520 |  |  |  |  | 見積
| 銅管10mm保温 | 15.88×1.0 | 30 | ｍ | 1270 | 38100 |  |  |  | 9275
見積
| ＡＣドレン | 20A | 18 | ｍ | 1050 | 18900 |  |  |  | 75000
[7 empty] | 見積 |  |  | 運搬費
| ビニルパイプ | VP-20 | 4 | ｍ | 300 | 1200 |  |  |  | #REF!
[7 empty] | 見積 |  |  | 直工（電気+機械＋積上+処分費除く）
| 配管付属品 | ガラス入替 | 1 | 式 |  | 20000 |  |  |  | #REF!
見積
| 配管保護材 | スリムダクト | 1 | 式 |  | 58000
見積
| 渡り配線 |  | 2 | 箇所 | 8000 | 16000
見積
| 機器取付支持材 |  | 1 | 式 |  | 38000
見積
| 壁貫通費 |  | 3 | 箇所 | 20000 | 60000
見積
| 消耗品・雑材料費 |  | 1 | 式 |  | 18800
見積
| 機器設置費 |  | 1 | 式 |  | 180000
見積
| 天井点検口設置費 |  | 2 | 箇所 | 20000 | 40000
見積
| 試験調整費 | 温度測定，気密試験等 | 1 | 式 |  | 38000
見積
| 室外機基礎工事 | 置台含む | 1 | 式 |  | 80000
| 1-2の計 |  |  |  |  | 625000
1-3 | 電気設備工事
|  | MCB30A-2個ｽﾍﾟｰｽ2 |  |  |  |  | 見積
| 屋外盤 | H630,W800程度 | 1 | 面 |  | 320000
見積
| ブレーカ 付属共 | MCCB3P 150A | 1 | 個 |  | 81000
見積
| 埋設用配管材 | FEP φ65 | 30 | ｍ | 1140 | 34200
見積
| 同ベルマウス |  | 1 | 個 |  | 1000
見積
| 異種接手 | NP65 | 1 | 個 |  | 12680
見積
| 埋設シート | ダブル | 1 | 巻 |  | 5800
見積
| HIVE 70 |  | 1 | 本 |  | 4760
見積
| 同ノーマル |  | 1 | 本 |  | 3500
見積
| 電線管 | C25P | 4 | 本 | 1490 | 5960
見積
| 同ノーマル |  | 2 | 本 | 290 | 580
|  | PAC-M3 |  |  |  |  | 見積
| 配管塗装費 | プライマー共 2回塗り | 1 | 式 |  | 40000
見積
| 金属可とう管 | ＃24 | 2 | ｍ | 480 | 960
見積
| 同コネクタ |  | 4 | 個 | 810 | 3240
見積
| 電線管付属品 |  | 1 | 式 |  | 9110
見積
| 配管支持材SUS製 | 配管支持材 | 1 | 式 |  | 9500
見積
| 電線 | KIV60sq | 2 | ｍ | 1800 | 3600
見積
| 電線 | EM-CET60sq | 48 | ｍ | 2900 | 139200
見積
| 電線アース | EM-IE22sqG | 48 | ｍ | 450 | 21600
見積
| 電線 | EM-CE5.5-4C | 15 | ｍ | 790 | 11850
見積
| 電線 | EM-AE1.2-2C | 20 | ｍ | 210 | 4200
見積
| 電線 | EM-EEF2.0-3C | 66 | ｍ | 210 | 13860
見積
| メタルモール本体Ａ型 | DZA100KW 同等品以上 | 2 | 本 | 1500 | 3000
見積
| メタルモール付属品 | DZA145KW 同等品以上 | 2 | 個 | 700 | 1400
見積
| メタルモール付属品 | DZB262KW 同等品以上 | 2 | 個 | 1300 | 2600
見積
| 消耗品・雑材料費 |  | 1 | 式 |  | 40200
見積
| 電工費 |  | 11 | 人工 | 21800 | 239800
見積
| 保安協会立会費 |  | 1 | 式 |  | 16000
見積
| バックホウ |  | 2 | 日 | 20000 | 40000
見積
| 同上運搬費 |  | 1 | 式 |  | 29000
見積
| 特殊作業員 |  | 2 | 人工 | 22700 | 45400
見積
| 普通作業員 |  | 3 | 人工 | 19600 | 58800
| 1-3の計 |  |  |  |  | 1202800
2-1 | 幹線工事 |  | 1 | 式 |  | 313400
2-2 | 主変電所改修工事 |  | 1 | 式 |  | 2424900
2-4 | 廃材処分 |  | 1 | 式 |  | 100000
| 計 |  |  |  |  | 2838300
2-1 | 幹線工事
見積
| ケーブル | CVT38sq 6600V | 55 | ｍ | 1900 | 104500
見積
| 端末処理剤 | 38sq 屋外用 | 1 | 個 |  | 13300
見積
| 端末処理剤 | 38sq 屋内用 | 1 | 個 |  | 12600
見積
| ＳＯＧ用引き紐 | 8m赤，8m緑 | 1 | 式 |  | 2000
見積
| 接続材 |  | 1 | 式 |  | 9000
見積
| 消耗品雑材料 |  | 1 | 式 |  | 12000
見積
| 電工費 |  | 1 | 式 |  | 160000
| 計 |  |  |  |  | 313400
2-2 | 主変電所改修工事
|  | GLI-6G 8.4KV2.5KA |  |  |  |  | 見積
| ＬＡ | 屋内用 | 3 | 台 | 9000 | 27000
|  | 1P100KVA60Hz |  |  |  |  | 見積
| 電灯トランス | 6KV/210-105V | 1 | 台 |  | 798000
|  | PC-6-30 PC-6 30A |  |  |  |  | 見積
| 高圧カットアウト | 本体金具なし | 2 | 組 | 12200 | 24400
見積
| テンションヒューズ | 速動形ヒューズ 30A | 2 | 本 | 1200 | 2400
|  | 3P50KVA60Hz |  |  |  |  | 見積
| 動力トランス | 6KV/210V | 1 | 台 |  | 787000
|  | PC-6-30 PC-6 30A |  |  |  |  | 見積
| 高圧カットアウト | 本体金具なし | 3 | 組 | 12200 | 36600
見積
| テンションヒューズ | 速動形ヒューズ 10A | 3 | 本 | 800 | 2400
|  | 25.5KVAR7020v50-60-HzL6 |  |  |  |  | 見積
| 進相コンデンサ |  | 1 | 台 |  | 127000
|  | PC-6-30 PC-6 30A |  |  |  |  | 見積
| 高圧カットアウト | 本体金具なし | 3 | 組 | 12200 | 36600
見積
| 限流ヒューズ | 限流ヒューズ 10A | 3 | 本 | 12000 | 36000
見積
| ブレーカ | MCB3P200A | 1 | 個 |  | 34900
見積
| ブレーカ | MCB3P175A | 1 | 個 |  | 34900
見積
| ブレーカ | MCB3P100A | 6 | 個 | 14000 | 84000
見積
| ブレーカ | MCB3P50A | 1 | 個 |  | 7000
見積
| ブレーカ | MCB2P20A | 3 | 個 | 4900 | 14700
見積
| ブレーカ | MCB3P75A | 2 | 個 | 14000 | 28000
見積
| ブレーカ | MCB3P60A | 1 | 個 |  | 14000
見積
| 電工費 |  | 1 | 式 |  | 330000
| 2-2の計 |  |  |  |  | 2424900
0
2-4 | 廃材処分
見積
| 処分費 | PCB含有製品以外 | 1 | 本 |  | 100000
| 2-4の計 |  |  |  |  | 100000
Note on B11: 不必要な時は項目ごと削除してください。
Note on G11: 積上げの全てを計上するには一部を変更すること
Note on B21: 不必要な時は項目ごと削除してください。

## 撤去費 (hidden)
件名 | 青山中学校美術室空調設備設置及び高圧受電設備改修工事 | 単価資料 | 物 ・ | 建設物価 | 2021.4 | 積 ・ | 積算資料 | 2021.4 | 積 ) | R3年度版 公共建築工事標準単価積算基準 |  |  | R2年度公共工事 | 電工費 | 21800 | 883 | 建設物価
代価名 | 撤去費 |  | ｺｽﾄ ・ | ｺｽﾄ 情報 | 2021.4春号 | 施 ・ | 施工単価 | 2021.4春号 |  |  |  |  | 労務単価 | 普通作業員 | 19600 | 883 | （三重）
[10 empty] | 新営工事の労務歩掛 |  |  | 労務歩掛に対する掛け率
[14 empty] | 再使用する | 労務費計 | その他率 | その他計
NO. | 名 称 | 摘 要 |  | 数 量 | 単 位 | 複合単価 | 合 計 | 根 拠 |  | 電工歩 | 掛 | 普通歩 | 再使用しない | 取り外し | ① | e | ①×e
電撤-1 | 主変電所改修工事 |  |  | 1 | 式
積 )
| LA | GLI-6G 8.4KV2.5KA |  | 3 | 個 | 1300 | 3900 | 66 |  | 0.159 | 1 |  | 0.3 |  | 1039.86 | 0.25 | 259.965
|  | 100KVA | [5 empty] | 積 )
| 電灯トランス | 6KV/210-105V 油入り |  | 1 | 台 | 18200 | 18200 | 66 |  | 1.17 | 1 | 1.17 | 0.3 |  | 14531.4 | 0.25 | 3632.85
[8 empty] | 積 ) |  | 50A流用
| 高圧ｶｯﾄｱｳﾄ | PC-6-30 |  | 8 | 組 | 1300 | 10400 | 66 |  | 0.159 | 1 |  | 0.3 |  | 1039.86 | 0.25 | 259.965
積 )
| ﾃﾝｼｮﾝﾋｭｰｽﾞ | 30A |  | 2 | 本 | 2040 | 4080 | 66 |  | 0.25 | 1 |  | 0.3 |  | 1635 | 0.25 | 408.75
|  | 50KVA | [5 empty] | 積 )
| 動力トランス | 6KV/210V 油入り |  | 1 | 台 | 18200 | 18200 | 66 |  | 1.17 | 1 | 1.17 | 0.3 |  | 14531.4 | 0.25 | 3632.85
積 )
| ﾃﾝｼｮﾝﾋｭｰｽﾞ | 10A |  | 3 | 本 | 2040 | 6120 | 66 |  | 0.25 | 1 |  | 0.3 |  | 1635 | 0.25 | 408.75
積 )
| 進相コンデンサー | 25.5KVAR7020v50-60-HzL6 |  | 1 | 台 | 6860 | 6860 | 66 |  | 0.442 | 1 | 0.442 | 0.3 |  | 5489.64 | 0.25 | 1372.41
積 )
| 限流ﾋｭｰｽﾞ | 10A |  | 3 | 組 | 2040 | 6120 | 66 |  | 0.25 | 1 |  | 0.3 |  | 1635 | 0.25 | 408.75
積 )
| 開閉器 | MCCB3P 150A |  | 1 | 個 | 5670 | 5670 | 66 |  | 1.04 | 1 |  | 0.2 |  | 4534.4 | 0.25 | 1133.6
積 )
| 開閉器 | MCB3P200A |  | 1 | 個 | 5670 | 5670 | 66 |  | 1.04 | 1 |  | 0.2 |  | 4534.4 | 0.25 | 1133.6
積 )
| 開閉器 | MCB3P175A |  | 1 | 個 | 5670 | 5670 | 66 |  | 1.04 | 1 |  | 0.2 |  | 4534.4 | 0.25 | 1133.6
積 )
| 開閉器 | MCB3P100A |  | 6 | 個 | 3860 | 23160 | 66 |  | 0.708 | 1 |  | 0.2 |  | 3086.88 | 0.25 | 771.72
積 )
| 開閉器 | MCB3P50A |  | 1 | 個 | 3040 | 3040 | 66 |  | 0.558 | 1 |  | 0.2 |  | 2432.88 | 0.25 | 608.22
積 )
| 開閉器 | MCB2P20A |  | 3 | 個 | 2110 | 6330 | 66 |  | 0.387 | 1 |  | 0.2 |  | 1687.32 | 0.25 | 421.83
積 )
| 開閉器 | MCB3P75A |  | 2 | 個 | 3860 | 7720 | 66 |  | 0.708 | 1 |  | 0.2 |  | 3086.88 | 0.25 | 771.72
積 )
| 開閉器 | MCB3P60A |  | 1 | 個 | 3040 | 3040 | 66 |  | 0.558 | 1 |  | 0.2 |  | 2432.88 | 0.25 | 608.22
| 合計 | [5 empty] | 134180

## 機器搬出費 (hidden)
件 名 | 青山中学校美術室空調設備設置及び高圧受電設備改修工事 |  |  |  | R3年度版 公共建築工事標準単価積算基準 |  |  | 刊行物 | [5 empty] | 労務単価R2 |  | 機搬-2
代価名 | 機器搬入費 | 1 | 式 | 60900 |  |  |  | 積・ | 積算資料 | 2021/1月号 | 施・ | 施工単価 | 2021/1月冬号 | とび工 | 27200
[8 empty] | 物・ | 建設物価 | 2021/1月号 | コ・ | コスト情報 | 2021/1月冬号 | 運転手（一般） | 20200
[8 empty] | 刊行物 | 刊行物
[8 empty] | 建設物価 | 施工単価 | 材料 |  |  |  | 「その他」の
頁 | 細 目 | 単位 | 名 称 | 摘 要 | 金 額 | 根 拠 |  | 積算資料 | コスト情報 | 平均単価 | 損料 | 労務単価 | 掛率 | 率対象 | 所要量 | 備 考
[8 empty] | 根拠単価 | 根拠単価
積）
300 | 機器搬入費 | ｔ |  |  | 71919.1004 | P-M140
[7 empty] | 285 | 46000 | [6 empty] | 台・日/ｔ
|  |  | 揚重機賃料 | ﾄﾗｯｸｸﾚｰﾝ | 15962 |  | 809 | 46000 |  | 46000 |  |  |  |  | 0.347
[11 empty] | 損料表20-24 |  |  |  | 台・日/ｔ
|  |  | 油圧ジャッキ損料 | 20ｔ | 977.368 | [5 empty] | 563 |  |  |  | 1.736
[7 empty] | 701 | 9000 |  | 9270 | ←1本あたり |  |  |  | ｍ/ｔ
|  |  | コロ | G92A（3.66ｍ）×2ｍ | 41.1274 |  | 570 | 9540 |  | 5065.5738 | ←2ｍあたり |  |  |  | 0.008119
[7 empty] | 235 | 36000 | [6 empty] | ㎥/ｔ
|  |  | 道板 | 松4ｍ×3.6㎝×15㎝ | 7.722 |  | 156 | 42000 |  | 39000 |  |  |  |  | 0.000198
|  |  | 油圧ジャッキ、ｺﾛ | [11 empty] | 日/ｔ | 「運搬機械運転」は
|  |  | 道板の運搬費 | ﾄﾗｯｸ普通用2ｔ積 | 666.883 | [6 empty] | 38107.6 | 1 |  | 0.0175 | 表M1-1-73による。
人
|  |  | とび工 |  | 43411.2 | [6 empty] | 27200 | 1.2 |  | 1.33
|  |  | その他 |  | 10852.8 | [8 empty] | 43411.2 | 0.25
積）
313 | 運搬機械運転 | 日 |  | ﾄﾗｯｸ普通用2ｔ積 | 38107.6 | P-M79
人
|  |  | 運転手(一般） |  | 24240 | [6 empty] | 20200 | 1.2 |  | 1
[7 empty] | 258 | 104 | [6 empty] | 円/L
|  |  | 燃料（軽油） | ｽﾀﾝﾄﾞ給油 | 2069.6 |  | 788 | 104 |  | 104 |  |  |  |  | 19.9
[11 empty] | 損料表03-1 |  |  |  | 円/日
|  |  | 機械損料 |  | 5220.6 | [5 empty] | 4620 |  |  |  | 1.13
|  |  | その他 |  | 6577.4 | [8 empty] | 26309.6 | 0.25
| 条件 P-M74 | 補正率 |  | ※体積・質量詳細不明
機器1 | 単独でない | 1 | 機器1 | 既設電灯トランス | 体積㎥ | 0.615 | × | 0.56 | × | 1.01 | ＝ | 0.34784 | 質量ｋｇ | 405 | 質量/体積 | 1164.315
| 600㎏/m3以上 | [14 empty] | 600kg/m3以上
| 500ｋｇ以下 | 1.2 |  | ※質量詳細不明 |  | 71919.1004 | × | 0.405 | × | 1.2 | ＝ | 34952.6828 | 端数補正 | 35000 | 円
機器2 | 単独でない | 1 | 機器2 | 既設動力トランス | 体積㎥ | 0.52 | × | 0.52 | × | 0.8 | ＝ | 0.21632 | 質量ｋｇ | 300 | 質量/体積 | 1386.8343
| 600㎏/m3以上 | [14 empty] | 600kg/m3以上
| 500ｋｇ以下 | 1.2 |  |  |  | 71919.1004 | × | 0.3 | × | 1.2 | ＝ | 25890.8761 | 端数補正 | 25900 | 円
機器3 |  |  | 機器3 |  | 体積㎥ |  | × |  | × |  | ＝ | 0 | 質量ｋｇ |  | 質量/体積 | #DIV/0!
#DIV/0!
[6 empty] | 71919.1004 | × | 0 | × | 0 | ＝ | 0 | 端数補正 | 0 | 円
|  |  | 代価 | 機器運搬費 | 1 | 式 | [7 empty] | 60900 | 円

## 掘削埋戻 (hidden)
(件名) | 青山中学校美術室空調設備設置及び高圧受電設備改修工事 | [13 empty] | Ｈ＝１．５ｍ以下 | 新営・改修共補正率同じ
[7 empty] | 代 価 表 | [5 empty] | 代価 № | 1 | 根切り幅 ＝ 地下埋設物底面寸法 ＋余幅
深さ1m未満
名称 | 掘削及び埋戻し費 |  |  | （１式計上） |  |  | 機械運搬費(ﾊﾞｯｸﾎｳ 30km以内） |  |  |  | 単価資料 |  |  |  | 深さ1m以上1.5m未満
| （直堀り工法） | [5 empty] | コスト情報 | 施工単価 | 平均値 |  | ｺｽﾄ情報 |  | 施工単価
[7 empty] | 65000 | 71000 | 68000 |  | 2021/1 |  | 2021/1 |  | 深さ ＝ 底面までの寸法 ＋捨てｺﾝ及び砂利の厚さ
|  |  |  | 掘削 (つぼ掘・布掘) |  |  | 埋戻 (発生・仮置き土) |  |  | (新営）・（改修） |  |  | 単価根拠 （P）
種 別 |  | 採用単価 |  | ｺｽﾄ情報 | 施工単価 | 平均値 | ｺｽﾄ情報 | 施工単価 | 平均値 | 平均値計 | 補正率 | 補正単価 | ｺｽﾄ情報 | 施工単価
機械 （m3当たり） |  | 1360 |  | 550 | 530 | 540 | 770 | 860 | 815 | 1355 | 1 | 1355 | 2 | 8
人力 （m3当たり） |  | 9250 |  | 6800 | 5800 | 6300 | 3000 | 2900 | 2950 | 9250 | 1 | 9250 | 127 | 59
| 根切り幅 ＝ 底面幅 ＋余幅 |  |  |  | ※参考余幅 | （配管類） | 深さ1m未満の場合 0.2ｍ |  | 深さ1.5m未満の場合 0.4ｍ |  | （地下埋設物） | 0.5ｍ
[6 empty] | 空調設備 |  | 機械運搬
種別 | 根切り幅 (W) |  | 深さ ( H ) | m2数 | ｍ数 | ｍ3数 | 往復 |  | ｍ数 | ｍ3数 | ｍ数 | ｍ3数 | ｍ数 | ｍ3数
| 0.5 | × | 0.6 | 0.3 | 30 | 9 |  | 0 |  | 0 |  | 0 |  | 0
① | 機械運搬費 | [5 empty] | 1 | 0 |  | 0 |  | 0 |  | 0
機械 |  |  |  | 0 |  | 0 |  | 0 |  | 0 |  | 0 |  | 0
|  |  |  | 0 |  | 0 |  | 0 |  | 0 |  | 0 |  | 0
|  |  |  | 0 |  | 0 |  | 0 |  | 0 |  | 0 |  | 0
単価 | 1360 |  | ① の 計 |  | 9 | 12240 | 1 | 68000 | 0 | 0 | 0 | 0 | 0 | 0
② |  |  |  | 0 |  | 0 |  | 0 |  | 0 |  | 0 |  | 0
人力 |  |  |  | 0 |  | 0 |  | 0 |  | 0 |  | 0 |  | 0
|  |  |  | 0 |  | 0 |  | 0 |  | 0 |  | 0 |  | 0
単価 | 9250 |  | ② の 計 |  | 0 | 0 | 0 | 0 | 0 | 0 | 0 | 0 | 0 | 0
|  | 合 計 | ① ＋ ② |  |  | 12240 |  | 68000 |  | 0 |  | 0 |  | 0
|  | 計上金額 |  |  |  | 12200 |  | 68000 | 合計 | 80200 |  | 0 |  | 0

## 塗装 (hidden)
(件名) | 青山中学校美術室空調設備設置及び高圧受電設備改修工事 | [12 empty] | 新営補正率 | 1.01 | 改修補正率 | 1.14 | 厚鋼は頭にGを付ける事
[7 empty] | 代 価 表 |  |  |  |  | 代価 № | 1
名称 | 塗装工事費 |  |  | （１式計上） | [7 empty] | 単価資料
[12 empty] | ｺｽﾄ情報 | 2021/1
501
|  | 新営補正率 | 1
塗装 | （ｺｽﾄ情報） |  |  |  | 空調
ｻｲｽﾞ | 市場単価 |  | 補正単価 | ｍ数 | 計 | ｍ数 | 計 | ｍ数 | 計 | ｍ数 | 計 | ｍ数 | 計
19 |  | 290 | 290 |  |  |  | 0 |  | 0 |  | 0 |  | 0
25 |  | 320 | 320 | 14 | 4480 |  | 0 |  | 0 |  | 0 |  | 0
31 |  | 340 | 340 |  |  |  | 0 |  | 0 |  | 0 |  | 0
39 | 31代用 | 340 | 340 |  |  |  | 0 |  | 0 |  | 0 |  | 0
51 |  | 430 | 430 |  | 0 |  | 0 |  | 0 |  | 0 |  | 0
63 | 51代用 | 430 | 430 |  | 0 |  | 0 |  | 0 |  | 0 |  | 0
75 |  | 520 | 520 |  | 0 |  | 0 |  | 0 |  | 0 |  | 0
G16 |  | 310 | 310 |  | 0 |  | 0 |  | 0 |  | 0 |  | 0
G22 | 16代用 | 310 | 310 |  | 0 |  | 0 |  | 0 |  | 0 |  | 0
G28 |  | 360 | 360 |  | 0 |  | 0 |  | 0 |  | 0 |  | 0
G36 | 28代用 | 360 | 360 |  | 0 |  | 0 |  | 0 |  | 0 |  | 0
G42 |  | 410 | 410 |  | 0 |  | 0 |  | 0 |  | 0 |  | 0
G54 | 42代用 | 410 | 410 |  | 0 |  | 0 |  | 0 |  | 0 |  | 0
G70 |  | 520 | 520 |  | 0 |  | 0 |  | 0 |  | 0 |  | 0
G82 |  | 590 | 590 |  | 0 |  | 0 |  | 0 |  | 0 |  | 0
[5 empty] | 0 |  | 0 |  | 0 |  | 0 |  | 0
合 計 |  |  |  |  | 4480 |  | 0 |  | 0 |  | 0 |  | 0
計上金額 |  |  |  |  | 4480 |  | 0 |  | 0 |  | 0 |  | 0