## 表紙
工事設計書
施行年度 |  |  | 令和３年度 |  |  |  | 契 約 番 号 |  | 伊賀市
2021000785
工事名 |  |  |  | 令和３年度 伊賀市重要給水施設配水管事業 配水管布設替工事（市民病院３工区） | [7 empty] | 設 計 番 号
施工場所 |  |  |  | 伊賀市 | 陽光台 |  |  |  | 地 内 |  |  | 設計・積算年月日
2021-06-22
工種 |  |  |  | 開削工事及び小口径推進工事 | [7 empty] | 積算者 | 検算者
設計金額 | [6 empty] | 円 内消費税相当額 |  |  | 円
工期 |  |  | 2022-03-16 |  |  | 延長 |  | ｍ | 幅員 |  | - |  | ｍ
工事の大要 | [9 empty] | 起 工 理 由
| 【配水管】 GXφ１５０ Ｌ＝３８．４ｍ GXφ１００ Ｌ＝１２．０ｍ 【不断水工】 不断水丁字管φ４００×φ１５０ Ｎ＝１基 不断水丁字管φ１５０×φ１５０ Ｎ＝２基 不断水丁字管φ１００×φ１００ Ｎ＝１基 | [8 empty] | 別 紙 の と お り
伊賀市
上下水道部 水道工務課
Note on A4: 路線・河川・事業等の名称を各自で入力する

## 設計内訳書
設 計 内 訳 表
費目 | 工事 区分 | 工種 | 種別 | 単位 | 数 量 | 単 価 | 金 額 | 摘 要
本工事費
| 管路 |  |  | 式
1
|  | 1-6～9φ150 |  | 式
1
第 0001 号 明細表
|  |  | φ150材料 | 式
1
第 0002 号 明細表
|  |  | φ150管布設工 | 式
1
第 0003 号 明細表
|  |  | φ150管路土工 | 式
1
|  | 1-6φ100 |  | 式
1
第 0004 号 明細表
|  |  | φ100材料 | 式
1
第 0005 号 明細表
|  |  | φ100管布設工 | 式
1
第 0006 号 明細表
|  |  | φ100管路土工 | 式
1
|  | 排泥工（市道部） |  | 式
1
第 0007 号 明細表
|  |  | 排泥工材料 | 式
1
第 0008 号 明細表
|  |  | 排泥工布設工 | 式
1
第 0009 号 明細表
|  |  | 排泥工土工 | 式
1
|  | 試掘工 |  | 式
1
第 0010 号 明細表
|  |  | 試掘工 | 式
1
|  | 安全費 |  | 式
1
第 0011 号 明細表
|  |  | 安全費 | 式
1
直接工事費計 |  |  |  | 式
1
間接工事費
共通仮設費
|  | 共通仮設費（率計上額） |  | 式
1
| 共通仮設費計 |  |  | 式
1
純工事費 |  |  |  | 式
1
| 現場管理費 |  |  | 式
1
工事原価 |  |  |  | 式
1
| 一般管理費等 |  |  | 式
1
工事価格 |  |  |  | 式
1
消費税及び地方消費税相当額 |  |  |  | 式
1
本工事費計 |  |  |  | 式
1

## 明細表
第 | 0001 | 号 明細表 | φ150材料 | [5 empty] | 1 | 式
（上段 ：前 回 下段 ：今 回）
細別 規格 |  |  |  | 単 位 | 数 量 | 単 価 | 金 額 | 摘要
ダクタイル鋳鉄管 直管 GX形 S種管
本
φ150×5m,内面ｴﾎﾟｷｼ樹脂粉体
1
ダクタイル鋳鉄管 直管 GX形 S種管
|  |  |  | 本 |  |  |  | 切管用
φ150×5m,内面ｴﾎﾟｷｼ樹脂粉体
3
ダクタイル鋳鉄管 直管 GX形 1種管
|  |  |  | 本 |  |  |  | 切管用
φ150×5m,内面ｴﾎﾟｷｼ樹脂粉体
2
ダクタイル鋳鉄管 挿し受片落管 NS形
本
φ400×φ150,内面ｴﾎﾟｷｼ樹脂粉体
2
ダクタイル鋳鉄管 受挿し片落管 GX形
本
φ150×φ100、内面ｴﾎﾟｷｼ樹脂粉体
1
ダクタイル鋳鉄管 曲管 45° GX形
本
φ150、内面ｴﾎﾟｷｼ樹脂粉体
6
ダクタイル鋳鉄管 曲管 22 1/2°GX形
本
φ150、内面ｴﾎﾟｷｼ樹脂粉体
2
ダクタイル鋳鉄管 両受曲管 45° GX形
本
φ150、内面ｴﾎﾟｷｼ樹脂粉体
6
第 | 0001 | 号 明細表 | φ150材料 | [5 empty] | 1 | 式
（上段 ：前 回 下段 ：今 回）
細別 規格 |  |  |  | 単 位 | 数 量 | 単 価 | 金 額 | 摘要
ダクタイル鋳鉄管 乙字管 GX形
本
φ150×300H、内面ｴﾎﾟｷｼ樹脂粉体
1
ダクタイル鋳鉄管 二受Ｔ字管 GX形
本
φ150×φ150、内面ｴﾎﾟｷｼ樹脂粉体
2
ダクタイル鋳鉄管 継ぎ輪 GX形
本
φ150、内面ｴﾎﾟｷｼ樹脂粉体
3
ダクタイル鋳鉄管 切管ユニットG-Linkセッ
ト GX形 |  |  |  | 個
φ150
23
GX形ソフトシール弁 10K
基
φ150,FCD,受口・挿し口,内面ｴﾎﾟｷｼ樹脂粉体
,外面耐食 |  |  |  |  | 1
ダクタイル鋳鉄管 接合部品 GX形
個
φ150
12
ダクタイル鋳鉄管 挿し口リング NS形
個
φ150, ﾀｯﾋﾟﾝねじ式
2
ダクタイル鋳鉄管 ライナ GX形
個
φ150、ライナーボード含む
6
第 | 0001 | 号 明細表 | φ150材料 | [5 empty] | 1 | 式
（上段 ：前 回 下段 ：今 回）
細別 規格 |  |  |  | 単 位 | 数 量 | 単 価 | 金 額 | 摘要
不断水丁字管(CIP)φ400×φ150
基
GF 7.5k
1
不断水丁字管(CIP)φ150×φ150
基
GF
2
ソフトシール弁 7.5K
基
φ150,FCD,内外面ｴﾎﾟｷｼ樹脂粉体
3
ダクタイル鋳鉄管 短管2号 GF GX形 7.5K
本
φ150、内面ｴﾎﾟｷｼ樹脂粉体
3
フランジ接合材 六角ﾎﾞﾙﾄ・ﾅｯﾄ 7.5K
組
φ150,SUS,M16,(6本/組)
6
フランジ接合材 ﾌﾗﾝｼﾞﾊﾟｯｷﾝ
枚
φ150,GF形ｶﾞｽｹｯﾄ1号
6
仕切弁BOX(H=1.0m)
組
24A(FCD),25B30,25C30,S60
1
仕切弁BOX(H=1.1m)
組
24A(FCD),25B10,25B30,25C30,S60
1
第 | 0001 | 号 明細表 | φ150材料 | [5 empty] | 1 | 式
（上段 ：前 回 下段 ：今 回）
細別 規格 |  |  |  | 単 位 | 数 量 | 単 価 | 金 額 | 摘要
仕切弁BOX(H=1.6m)
組
24A(FCD),25B30,25B30,25B30,25C30,S60
1
管明示テープ（文字＝上水道）
ｍ
W＝50
38.4
埋設表示ｼｰﾄ（2倍折込）
ｍ
W=150
38.4
合 計
第 | 0002 | 号 明細表 | φ150管布設工 | [5 empty] | 1 | 式
（上段 ：前 回 下段 ：今 回）
細別 規格 |  |  |  | 単 位 | 数 量 | 単 価 | 金 額 | 摘要
鋳鉄管布設工 | [7 empty] | 第0001号施工単価表
ｍ
径400mm
1.7
鋳鉄管布設工 | [7 empty] | 第0002号施工単価表
ｍ
径150mm
35.2
鋳鉄管切断 | [7 empty] | 第0003号施工単価表
口
エンジンカッター 径150mm
17
第 | 0002 | 号 明細表 | φ150管布設工 | [5 empty] | 1 | 式
（上段 ：前 回 下段 ：今 回）
細別 規格 |  |  |  | 単 位 | 数 量 | 単 価 | 金 額 | 摘要
鋳鉄管切断・溝切り加工(２工程) | [7 empty] | 第0005号施工単価表
口
専用工具(NS) 径150mm
2
ＮＳ継手挿口加工(ﾀｯﾋﾟﾝねじ式) | [7 empty] | 第0008号施工単価表
口
径150mm
2
ＮＳ継手接合工 | [7 empty] | 第0009号施工単価表
口
径400mm 異形管受口部の接合
2
ＮＳ継手接合工 | [7 empty] | 第0010号施工単価表
口
径150mm 異形管受口部の接合
2
ＧＸ形継手接合工 | [7 empty] | 第0011号施工単価表
|  |  |  | 口 |  |  |  | 直管
径150mm 直管 通常
6
ＧＸ形継手接合工 | [7 empty] | 第0012号施工単価表
|  |  |  | 口 |  |  |  | 異形管
径150mm 異形管 通常
12
ＧＸ形継手接合工 | [7 empty] | 第0013号施工単価表
|  |  |  | 口 |  |  |  | G-Link
径150mm 異形管 G-Link
23
フランジ継手工 | [7 empty] | 第0014号施工単価表
口
径150mm JWWA 7.5K（0.74MPa）
6
第 | 0002 | 号 明細表 | φ150管布設工 | [5 empty] | 1 | 式
（上段 ：前 回 下段 ：今 回）
細別 規格 |  |  |  | 単 位 | 数 量 | 単 価 | 金 額 | 摘要
鋳鉄製仕切弁設置工(縦･横型) | [7 empty] | 第0015号施工単価表
基
径150mm たて型
3
不断水丁字管設置工(CIP)φ400×φ150
箇所
GF
1
不断水丁字管設置工(CIP)φ150×φ150
箇所
GF
2
仕切弁BOX設置工(H=0.6～1.0m)･24A | [7 empty] | 第0001号単価表
箇所
24A,25B5,25B10,25B20,25B30,25C20,25C30,S
60(標準) |  |  |  |  | 1
仕切弁BOX設置工(H=1.1～1.3m)･24A | [7 empty] | 第0002号単価表
箇所
24A,25B10,25B20,25B30,25C30,S60(標準)
1
仕切弁BOX設置工(H=1.4～1.6m)･24A | [7 empty] | 第0003号単価表
箇所
24A,25B10,25B20,25B30,25C30,S60(標準)
1
管明示テープ工 | [7 empty] | 第0016号施工単価表
ｍ
径 150*5000
38.4
管明示シート工 | [7 empty] | 第0017号施工単価表
ｍ
38.4
第 | 0002 | 号 明細表 | φ150管布設工 | [5 empty] | 1 | 式
（上段 ：前 回 下段 ：今 回）
細別 規格 |  |  |  | 単 位 | 数 量 | 単 価 | 金 額 | 摘要
通水試験費
ｍ
38.4
合 計
第 | 0003 | 号 明細表 | φ150管路土工 | [5 empty] | 1 | 式
（上段 ：前 回 下段 ：今 回）
細別 規格 |  |  |  | 単 位 | 数 量 | 単 価 | 金 額 | 摘要
舗装版切断(施工ﾊﾟｯｹｰｼﾞ) | [7 empty] | CB430510(0001)
ｍ
ｱｽﾌｧﾙﾄ舗装版 15cm以下
100
舗装切断排水処理 | [7 empty] | 第0004号単価表
t
1
舗装版直接掘削・積込工 | [7 empty] | 第0019号施工単価表
|  |  |  | m2 |  |  |  | As
32
アスファルト塊運搬費 | [7 empty] | 第0020号施工単価表
m3
2
建設廃棄物受入れ料金（As塊）
m3
2
第 | 0003 | 号 明細表 | φ150管路土工 | [5 empty] | 1 | 式
（上段 ：前 回 下段 ：今 回）
細別 規格 |  |  |  | 単 位 | 数 量 | 単 価 | 金 額 | 摘要
管路掘削工（バックホウ掘削積込） | [7 empty] | 第0021号施工単価表
m3
礫質土
44
管路埋戻工（機械埋戻） | [7 empty] | 第0022号施工単価表
m3
クッシ
ョン用砂 |  |  |  |  | 11
管路埋戻工（機械埋戻） | [7 empty] | 第0023号施工単価表
m3
RC-40
32
発生土運搬費 | [7 empty] | 第0024号施工単価表
m3
44
表層工・人力施工（車道・路肩） | [7 empty] | 第0025号施工単価表
m2
仕上り厚 5cm 再生密粒度アスコン(13) 締
め固め後密度 2350kg/m3 |  |  |  |  | 32
土留工 | [7 empty] | 第0005号単価表
ｍ
軽量鋼矢板 H=2.0 支保工 １段
11.1
土留工 | [7 empty] | 第0006号単価表
ｍ
軽量鋼矢板 H=3.0 支保工 2段
13.2
合 計
第 | 0004 | 号 明細表 | φ100材料 | [5 empty] | 1 | 式
（上段 ：前 回 下段 ：今 回）
細別 規格 |  |  |  | 単 位 | 数 量 | 単 価 | 金 額 | 摘要
ダクタイル鋳鉄管 直管 GX形 S種管
|  |  |  | 本 |  |  |  | 切管用
φ100×4m,内面ｴﾎﾟｷｼ樹脂粉体
3
ダクタイル鋳鉄管 曲管 45° GX形
本
φ100、内面ｴﾎﾟｷｼ樹脂粉体
3
ダクタイル鋳鉄管 曲管 5 5/8°GX形
本
φ100、内面ｴﾎﾟｷｼ樹脂粉体
2
ダクタイル鋳鉄管 両受曲管 45° GX形
本
φ100、内面ｴﾎﾟｷｼ樹脂粉体
1
ダクタイル鋳鉄管 フランジ付きＴ字管 GF
GX形 7.5K |  |  |  | 本
φ100×φ75、内面ｴﾎﾟｷｼ樹脂粉体
1
ダクタイル鋳鉄管 切管ユニットG-Linkセッ
ト GX形 |  |  |  | 個
φ100
5
ダクタイル鋳鉄管 接合部品 GX形
個
φ100
4
ダクタイル鋳鉄管 ライナ GX形
個
φ100、ライナーボード含む
3
第 | 0004 | 号 明細表 | φ100材料 | [5 empty] | 1 | 式
（上段 ：前 回 下段 ：今 回）
細別 規格 |  |  |  | 単 位 | 数 量 | 単 価 | 金 額 | 摘要
不断水丁字管(CIP)φ100×φ100
基
GF
1
ソフトシール弁 7.5K
基
φ100,FCD,内外面ｴﾎﾟｷｼ樹脂粉体
1
ダクタイル鋳鉄管 短管1号 GF GX形 7.5K
本
φ100、内面ｴﾎﾟｷｼ樹脂粉体
1
フランジ接合材 六角ﾎﾞﾙﾄ・ﾅｯﾄ 7.5K
組
φ100,SUS,M16,(4本/組)
2
フランジ接合材 ﾌﾗﾝｼﾞﾊﾟｯｷﾝ
枚
φ100,GF形ｶﾞｽｹｯﾄ1号
2
仕切弁BOX(H=1.0m)
組
24A(FCD),25B30,25C30,S60
1
管明示テープ（文字＝上水道）
ｍ
W＝50
12
埋設表示ｼｰﾄ（2倍折込）
ｍ
W=150
12
第 | 0004 | 号 明細表 | φ100材料 | [5 empty] | 1 | 式
（上段 ：前 回 下段 ：今 回）
細別 規格 |  |  |  | 単 位 | 数 量 | 単 価 | 金 額 | 摘要
合 計
第 | 0005 | 号 明細表 | φ100管布設工 | [5 empty] | 1 | 式
（上段 ：前 回 下段 ：今 回）
細別 規格 |  |  |  | 単 位 | 数 量 | 単 価 | 金 額 | 摘要
鋳鉄管布設工 | [7 empty] | 第0033号施工単価表
ｍ
径100mm
11.6
鋳鉄管切断 | [7 empty] | 第0034号施工単価表
口
エンジンカッター 径100mm
4
ＧＸ形継手接合工 | [7 empty] | 第0036号施工単価表
|  |  |  | 口 |  |  |  | 直管
径100mm 直管 通常
3
ＧＸ形継手接合工 | [7 empty] | 第0037号施工単価表
|  |  |  | 口 |  |  |  | 異形管
径100mm 異形管 通常
4
ＧＸ形継手接合工 | [7 empty] | 第0038号施工単価表
|  |  |  | 口 |  |  |  | G-Link
径100mm 異形管 G-Link
5
フランジ継手工 | [7 empty] | 第0039号施工単価表
口
径100mm JWWA 7.5K（0.74MPa）
2
第 | 0005 | 号 明細表 | φ100管布設工 | [5 empty] | 1 | 式
（上段 ：前 回 下段 ：今 回）
細別 規格 |  |  |  | 単 位 | 数 量 | 単 価 | 金 額 | 摘要
鋳鉄製仕切弁設置工(縦･横型) | [7 empty] | 第0040号施工単価表
基
径100mm以下 たて型
1
不断水丁字管設置工(CIP)φ100×φ100
箇所
GF
1
仕切弁BOX設置工(H=0.6～1.0m)･24A | [7 empty] | 第0001号単価表
箇所
24A,25B5,25B10,25B20,25B30,25C20,25C30,S
60(標準) |  |  |  |  | 1
管明示テープ工 | [7 empty] | 第0041号施工単価表
ｍ
径 100*4000
12
管明示シート工 | [7 empty] | 第0017号施工単価表
ｍ
12
通水試験費
ｍ
12
合 計
第 | 0006 | 号 明細表 | φ100管路土工 | [5 empty] | 1 | 式
（上段 ：前 回 下段 ：今 回）
細別 規格 |  |  |  | 単 位 | 数 量 | 単 価 | 金 額 | 摘要
舗装版切断(施工ﾊﾟｯｹｰｼﾞ) | [7 empty] | CB430510(0001)
ｍ
ｱｽﾌｧﾙﾄ舗装版 15cm以下
31
舗装版直接掘削・積込工 | [7 empty] | 第0019号施工単価表
|  |  |  | m2 |  |  |  | As
8
アスファルト塊運搬費 | [7 empty] | 第0020号施工単価表
m3
1
建設廃棄物受入れ料金（As塊）
m3
1
管路掘削工（バックホウ掘削積込） | [7 empty] | 第0021号施工単価表
m3
礫質土
9
管路埋戻工（機械埋戻） | [7 empty] | 第0022号施工単価表
m3
クッシ
ョン用砂 |  |  |  |  | 2
管路埋戻工（機械埋戻） | [7 empty] | 第0023号施工単価表
m3
RC-40
6
発生土運搬費 | [7 empty] | 第0024号施工単価表
m3
9
第 | 0006 | 号 明細表 | φ100管路土工 | [5 empty] | 1 | 式
（上段 ：前 回 下段 ：今 回）
細別 規格 |  |  |  | 単 位 | 数 量 | 単 価 | 金 額 | 摘要
表層工・人力施工（車道・路肩） | [7 empty] | 第0025号施工単価表
m2
仕上り厚 5cm 再生密粒度アスコン(13) 締
め固め後密度 2350kg/m3 |  |  |  |  | 8
合 計
第 | 0007 | 号 明細表 | 排泥工材料 | [5 empty] | 1 | 式
（上段 ：前 回 下段 ：今 回）
細別 規格 |  |  |  | 単 位 | 数 量 | 単 価 | 金 額 | 摘要
ソフトシール弁 7.5K
基
φ75,FCD,内外面ｴﾎﾟｷｼ樹脂粉体
1
フランジ接合材 六角ﾎﾞﾙﾄ・ﾅｯﾄ 7.5K
組
φ75,SUS,M16,(4本/組)
2
フランジ接合材 ﾌﾗﾝｼﾞﾊﾟｯｷﾝ
枚
φ75,GF形ｶﾞｽｹｯﾄ1号
2
メカフランジ片落φ75F*φ50V GF
個
（粉体塗装）離脱防止一体型 GF
1
HI硬質塩化ビニル管φ50(1ｍ当り)
ｍ
3
第 | 0007 | 号 明細表 | 排泥工材料 | [5 empty] | 1 | 式
（上段 ：前 回 下段 ：今 回）
細別 規格 |  |  |  | 単 位 | 数 量 | 単 価 | 金 額 | 摘要
VPエルボ（HI）φ50
個
3
仕切弁BOX(H=0.8m)
組
24A(FCD),25B10,25C30,S60
1
合 計
第 | 0008 | 号 明細表 | 排泥工布設工 | [5 empty] | 1 | 式
（上段 ：前 回 下段 ：今 回）
細別 規格 |  |  |  | 単 位 | 数 量 | 単 価 | 金 額 | 摘要
鋳鉄管布設工 | [7 empty] | 第0042号施工単価表
ｍ
径75mm以下
0.2
硬質塩化ﾋﾞﾆﾙ管据付工 | [7 empty] | 第0043号施工単価表
ｍ
径50mm
3
硬質塩化ﾋﾞﾆﾙ管 | [7 empty] | 第0044号施工単価表
口
径50mm
6
硬質塩化ﾋﾞﾆﾙ管切断工 | [7 empty] | 第0045号施工単価表
口
径50mm
3
第 | 0008 | 号 明細表 | 排泥工布設工 | [5 empty] | 1 | 式
（上段 ：前 回 下段 ：今 回）
細別 規格 |  |  |  | 単 位 | 数 量 | 単 価 | 金 額 | 摘要
フランジ継手工 | [7 empty] | 第0046号施工単価表
口
径75(80)mm JWWA 7.5K（0.74MPa）
2
鋳鉄製仕切弁設置工(縦･横型) | [7 empty] | 第0040号施工単価表
基
径100mm以下 たて型
1
仕切弁BOX設置工(H=0.6～1.0m)･24A | [7 empty] | 第0001号単価表
箇所
24A,25B5,25B10,25B20,25B30,25C20,25C30,S
60(標準) |  |  |  |  | 1
合 計
第 | 0009 | 号 明細表 | 排泥工土工 | [5 empty] | 1 | 式
（上段 ：前 回 下段 ：今 回）
細別 規格 |  |  |  | 単 位 | 数 量 | 単 価 | 金 額 | 摘要
舗装版切断(施工ﾊﾟｯｹｰｼﾞ) | [7 empty] | CB430510(0001)
ｍ
ｱｽﾌｧﾙﾄ舗装版 15cm以下
5
舗装版直接掘削・積込工 | [7 empty] | 第0019号施工単価表
m2
1
管路掘削工（バックホウ掘削積込） | [7 empty] | 第0021号施工単価表
m3
礫質土
1
第 | 0009 | 号 明細表 | 排泥工土工 | [5 empty] | 1 | 式
（上段 ：前 回 下段 ：今 回）
細別 規格 |  |  |  | 単 位 | 数 量 | 単 価 | 金 額 | 摘要
管路埋戻工（機械埋戻） | [7 empty] | 第0022号施工単価表
m3
クッシ
ョン用砂 |  |  |  |  | 1
管路埋戻工（機械埋戻） | [7 empty] | 第0023号施工単価表
m3
RC-40
1
発生土運搬費 | [7 empty] | 第0024号施工単価表
m3
1
表層工・人力施工（車道・路肩） | [7 empty] | 第0047号施工単価表
m2
仕上り厚 5cm 再生密粒度アスコン(13) 締
め固め後密度 2350kg/m3 |  |  |  |  | 1
合 計
第 | 0010 | 号 明細表 | 試掘工 | [5 empty] | 1 | 式
（上段 ：前 回 下段 ：今 回）
細別 規格 |  |  |  | 単 位 | 数 量 | 単 価 | 金 額 | 摘要
試掘工B | [7 empty] | 第0007号単価表
箇所
アスファルト、土砂
4
合 計
第 | 0011 | 号 明細表 | 安全費 | [5 empty] | 1 | 式
（上段 ：前 回 下段 ：今 回）
細別 規格 |  |  |  | 単 位 | 数 量 | 単 価 | 金 額 | 摘要
交通誘導警備員費 | [7 empty] | 第0048号施工単価表
式
1
合 計

## 施工単価表
| 鋳鉄管布設工 | [5 empty] | 第 | 0001 | 号 | 施工単価表
| 径400mm | [7 empty] | 10.000 | ｍ | 当り
名 称 |  | 単位 | 数 量 | 単 価 | 金 額 | 摘 要
配管工
人
普通作業員
人
トラッククレーン賃料
日
合計 |  | ｍ | 10
単位当り |  | ｍ | 1 | 当り
| 鋳鉄管布設工 | [5 empty] | 第 | 0002 | 号 | 施工単価表
| 径150mm | [7 empty] | 10.000 | ｍ | 当り
名 称 |  | 単位 | 数 量 | 単 価 | 金 額 | 摘 要
配管工
人
| 鋳鉄管布設工 | [5 empty] | 第 | 0002 | 号 | 施工単価表
| 径150mm | [7 empty] | 10.000 | ｍ | 当り
名 称 |  | 単位 | 数 量 | 単 価 | 金 額 | 摘 要
普通作業員
人
トラック運転費 | [5 empty] | 第0001号運転単価表
時間
合計 |  | ｍ | 10
単位当り |  | ｍ | 1 | 当り
| 鋳鉄管切断 | [5 empty] | 第 | 0003 | 号 | 施工単価表
| エンジンカッター 径150mm | [7 empty] | 1.000 | 口 | 当り
名 称 |  | 単位 | 数 量 | 単 価 | 金 額 | 摘 要
特殊作業員
人
普通作業員
人
| 鋳鉄管切断 | [5 empty] | 第 | 0003 | 号 | 施工単価表
| エンジンカッター 径150mm | [7 empty] | 1.000 | 口 | 当り
名 称 |  | 単位 | 数 量 | 単 価 | 金 額 | 摘 要
エンジンカッター損料 | [5 empty] | 第0004号施工単価表
径150mm |  | 日
諸雑費
|  | 式 | 1
合計 |  | 口 | 1
単位当り |  | 口 | 1 | 当り
| エンジンカッター損料 | [5 empty] | 第 | 0004 | 号 | 施工単価表
| 径150mm | [7 empty] | 1.000 | 日 | 当り
名 称 |  | 単位 | 数 量 | 単 価 | 金 額 | 摘 要
エンジンカッター損料
φ150,ｴﾝｼﾞﾝｶｯﾀｰ |  | 日
合計 |  | 日 | 1
| エンジンカッター損料 | [5 empty] | 第 | 0004 | 号 | 施工単価表
| 径150mm | [7 empty] | 1.000 | 日 | 当り
名 称 |  | 単位 | 数 量 | 単 価 | 金 額 | 摘 要
単位当り |  | 日 | 1 | 当り
| 鋳鉄管切断・溝切り加工(２工程) | [5 empty] | 第 | 0005 | 号 | 施工単価表
| 専用工具(NS) 径150mm | [7 empty] | 1.000 | 口 | 当り
名 称 |  | 単位 | 数 量 | 単 価 | 金 額 | 摘 要
特殊作業員
人
普通作業員
人
ﾀｯﾋﾟﾝねじ式専用工具損料 | [5 empty] | 第0006号施工単価表
径150mm |  | 日
溝切り・切断刃損耗費 | [5 empty] | 第0007号施工単価表
径150mm 切断＋溝切り |  | 式 | 1
諸雑費
|  | 式 | 1
| 鋳鉄管切断・溝切り加工(２工程) | [5 empty] | 第 | 0005 | 号 | 施工単価表
| 専用工具(NS) 径150mm | [7 empty] | 1.000 | 口 | 当り
名 称 |  | 単位 | 数 量 | 単 価 | 金 額 | 摘 要
合計 |  | 口 | 1
単位当り |  | 口 | 1 | 当り
| ﾀｯﾋﾟﾝねじ式専用工具損料 | [5 empty] | 第 | 0006 | 号 | 施工単価表
| 径150mm | [7 empty] | 1.000 | 口 | 当り
名 称 |  | 単位 | 数 量 | 単 価 | 金 額 | 摘 要
ﾀｯﾋﾟﾝねじ式専用工具損料
φ150、NS・GXタッピンねじ式専用工具 |  | 口 | 1
ガイドリング
φ150、NS・GXタッピンねじ式専用工具用 |  | 口 | 1
合計 |  | 口 | 1
単位当り |  | 口 | 1 | 当り
| 溝切り・切断刃損耗費 | [5 empty] | 第 | 0007 | 号 | 施工単価表
| 径150mm 切断＋溝切り | [7 empty] | 1.000 | 式 | 当り
名 称 |  | 単位 | 数 量 | 単 価 | 金 額 | 摘 要
ダクタイル鋳鉄管切断機 溝切り刃
φ150、NS・GXタッピンねじ式専用工具用 |  | 枚 | 1
ダクタイル鋳鉄管切断機 切断刃
φ150、NS・GXタッピンねじ式専用工具用 |  | 枚 | 1
合計 |  | 式 | 1
単位当り |  | 式 | 1 | 当り
| ＮＳ継手挿口加工(ﾀｯﾋﾟﾝねじ式) | [5 empty] | 第 | 0008 | 号 | 施工単価表
| 径150mm | [7 empty] | 1.000 | 口 | 当り
名 称 |  | 単位 | 数 量 | 単 価 | 金 額 | 摘 要
配管工
人
普通作業員
人
| ＮＳ継手挿口加工(ﾀｯﾋﾟﾝねじ式) | [5 empty] | 第 | 0008 | 号 | 施工単価表
| 径150mm | [7 empty] | 1.000 | 口 | 当り
名 称 |  | 単位 | 数 量 | 単 価 | 金 額 | 摘 要
諸雑費
|  | 式 | 1
合計 |  | 口 | 1
単位当り |  | 口 | 1 | 当り
| ＮＳ継手接合工 | [5 empty] | 第 | 0009 | 号 | 施工単価表
| 径400mm 異形管受口部の接合 | [7 empty] | 1.000 | 口 | 当り
名 称 |  | 単位 | 数 量 | 単 価 | 金 額 | 摘 要
配管工
人
普通作業員
人
諸雑費
|  | 式 | 1
| ＮＳ継手接合工 | [5 empty] | 第 | 0009 | 号 | 施工単価表
| 径400mm 異形管受口部の接合 | [7 empty] | 1.000 | 口 | 当り
名 称 |  | 単位 | 数 量 | 単 価 | 金 額 | 摘 要
合計 |  | 口 | 1
単位当り |  | 口 | 1 | 当り
| ＮＳ継手接合工 | [5 empty] | 第 | 0010 | 号 | 施工単価表
| 径150mm 異形管受口部の接合 | [7 empty] | 1.000 | 口 | 当り
名 称 |  | 単位 | 数 量 | 単 価 | 金 額 | 摘 要
配管工
人
普通作業員
人
諸雑費
|  | 式 | 1
合計 |  | 口 | 1
| ＮＳ継手接合工 | [5 empty] | 第 | 0010 | 号 | 施工単価表
| 径150mm 異形管受口部の接合 | [7 empty] | 1.000 | 口 | 当り
名 称 |  | 単位 | 数 量 | 単 価 | 金 額 | 摘 要
単位当り |  | 口 | 1 | 当り
| ＧＸ形継手接合工 | [5 empty] | 第 | 0011 | 号 | 施工単価表
| 径150mm 直管 通常 | [7 empty] | 1.000 | 口 | 当り
名 称 |  | 単位 | 数 量 | 単 価 | 金 額 | 摘 要
配管工
人
普通作業員
人
諸雑費
|  | 式 | 1
合計 |  | 口 | 1
単位当り |  | 口 | 1 | 当り
| ＧＸ形継手接合工 | [5 empty] | 第 | 0012 | 号 | 施工単価表
| 径150mm 異形管 通常 | [7 empty] | 1.000 | 口 | 当り
名 称 |  | 単位 | 数 量 | 単 価 | 金 額 | 摘 要
配管工
人
普通作業員
人
諸雑費
|  | 式 | 1
合計 |  | 口 | 1
単位当り |  | 口 | 1 | 当り
| ＧＸ形継手接合工 | [5 empty] | 第 | 0013 | 号 | 施工単価表
| 径150mm 異形管 G-Link | [7 empty] | 1.000 | 口 | 当り
名 称 |  | 単位 | 数 量 | 単 価 | 金 額 | 摘 要
配管工
人
| ＧＸ形継手接合工 | [5 empty] | 第 | 0013 | 号 | 施工単価表
| 径150mm 異形管 G-Link | [7 empty] | 1.000 | 口 | 当り
名 称 |  | 単位 | 数 量 | 単 価 | 金 額 | 摘 要
普通作業員
人
諸雑費
|  | 式 | 1
合計 |  | 口 | 1
単位当り |  | 口 | 1 | 当り
| フランジ継手工 | [5 empty] | 第 | 0014 | 号 | 施工単価表
| 径150mm JWWA 7.5K（0.74MPa） | [7 empty] | 1.000 | 口 | 当り
名 称 |  | 単位 | 数 量 | 単 価 | 金 額 | 摘 要
配管工
人
普通作業員
人
| フランジ継手工 | [5 empty] | 第 | 0014 | 号 | 施工単価表
| 径150mm JWWA 7.5K（0.74MPa） | [7 empty] | 1.000 | 口 | 当り
名 称 |  | 単位 | 数 量 | 単 価 | 金 額 | 摘 要
諸雑費
|  | 式 | 1
合計 |  | 口 | 1
単位当り |  | 口 | 1 | 当り
| 鋳鉄製仕切弁設置工(縦･横型) | [5 empty] | 第 | 0015 | 号 | 施工単価表
| 径150mm たて型 | [7 empty] | 1.000 | 基 | 当り
名 称 |  | 単位 | 数 量 | 単 価 | 金 額 | 摘 要
配管工
人
普通作業員
人
トラック運転費 | [5 empty] | 第0001号運転単価表
時間
| 鋳鉄製仕切弁設置工(縦･横型) | [5 empty] | 第 | 0015 | 号 | 施工単価表
| 径150mm たて型 | [7 empty] | 1.000 | 基 | 当り
名 称 |  | 単位 | 数 量 | 単 価 | 金 額 | 摘 要
合計 |  | 基 | 1
単位当り |  | 基 | 1 | 当り
| 管明示テープ工 | [5 empty] | 第 | 0016 | 号 | 施工単価表
| 径 150*5000 | [7 empty] | 100.000 | ｍ | 当り
名 称 |  | 単位 | 数 量 | 単 価 | 金 額 | 摘 要
普通作業員
人
合計 |  | ｍ | 100
単位当り |  | ｍ | 1 | 当り
| 管明示シート工 | [5 empty] | 第 | 0017 | 号 | 施工単価表
[9 empty] | 100.000 | ｍ | 当り
名 称 |  | 単位 | 数 量 | 単 価 | 金 額 | 摘 要
普通作業員
人
合計 |  | ｍ | 100
単位当り |  | ｍ | 1 | 当り
| アスファルト塊運搬費 | [5 empty] | 第 | 0018 | 号 | 施工単価表
[9 empty] | 10.000 | m3 | 当り
名 称 |  | 単位 | 数 量 | 単 価 | 金 額 | 摘 要
ダンプトラック運転費 | [5 empty] | 第0003号運転単価表
日
合計 |  | m3 | 10
単位当り |  | m3 | 1 | 当り
| 舗装版直接掘削・積込工 | [5 empty] | 第 | 0019 | 号 | 施工単価表
[9 empty] | 100.000 | m2 | 当り
名 称 |  | 単位 | 数 量 | 単 価 | 金 額 | 摘 要
土木一般世話役
人
普通作業員
人
バックホウ運転費 | [5 empty] | 第0004号運転単価表
時間
諸雑費
|  | 式 | 1
合計 |  | m2 | 100
単位当り |  | m2 | 1 | 当り
| アスファルト塊運搬費 | [5 empty] | 第 | 0020 | 号 | 施工単価表
[9 empty] | 10.000 | m3 | 当り
名 称 |  | 単位 | 数 量 | 単 価 | 金 額 | 摘 要
ダンプトラック運転費 | [5 empty] | 第0003号運転単価表
日
合計 |  | m3 | 10
単位当り |  | m3 | 1 | 当り
| 管路掘削工（バックホウ掘削積込） | [5 empty] | 第 | 0021 | 号 | 施工単価表
| 礫質土 | [7 empty] | 100.000 | m3 | 当り
名 称 |  | 単位 | 数 量 | 単 価 | 金 額 | 摘 要
土木一般世話役
人
普通作業員
人
バックホウ運転費 | [5 empty] | 第0005号運転単価表
時間
| 管路掘削工（バックホウ掘削積込） | [5 empty] | 第 | 0021 | 号 | 施工単価表
| 礫質土 | [7 empty] | 100.000 | m3 | 当り
名 称 |  | 単位 | 数 量 | 単 価 | 金 額 | 摘 要
諸雑費
|  | 式 | 1
合計 |  | m3 | 100
単位当り |  | m3 | 1 | 当り
| 管路埋戻工（機械埋戻） | [5 empty] | 第 | 0022 | 号 | 施工単価表
| クッション用砂 | [7 empty] | 100.000 | m3 | 当り
名 称 |  | 単位 | 数 量 | 単 価 | 金 額 | 摘 要
土木一般世話役
人
普通作業員
人
バックホウ運転費 | [5 empty] | 第0005号運転単価表
時間
| 管路埋戻工（機械埋戻） | [5 empty] | 第 | 0022 | 号 | 施工単価表
| クッション用砂 | [7 empty] | 100.000 | m3 | 当り
名 称 |  | 単位 | 数 量 | 単 価 | 金 額 | 摘 要
タンパ運転費 | [5 empty] | 第0006号運転単価表
日
クッション用砂
|  | m3 | 126
諸雑費
|  | 式 | 1
合計 |  | m3 | 100
単位当り |  | m3 | 1 | 当り
| 管路埋戻工（機械埋戻） | [5 empty] | 第 | 0023 | 号 | 施工単価表
| RC-40 | [7 empty] | 100.000 | m3 | 当り
名 称 |  | 単位 | 数 量 | 単 価 | 金 額 | 摘 要
土木一般世話役
人
| 管路埋戻工（機械埋戻） | [5 empty] | 第 | 0023 | 号 | 施工単価表
| RC-40 | [7 empty] | 100.000 | m3 | 当り
名 称 |  | 単位 | 数 量 | 単 価 | 金 額 | 摘 要
普通作業員
人
バックホウ運転費 | [5 empty] | 第0005号運転単価表
時間
タンパ運転費 | [5 empty] | 第0006号運転単価表
日
再生クラッシャーラン
ＲＣ－40 |  | m3 | 126
諸雑費
|  | 式 | 1
合計 |  | m3 | 100
単位当り |  | m3 | 1 | 当り
| 発生土運搬費 | [5 empty] | 第 | 0024 | 号 | 施工単価表
[9 empty] | 10.000 | m3 | 当り
名 称 |  | 単位 | 数 量 | 単 価 | 金 額 | 摘 要
ダンプトラック運転費 | [5 empty] | 第0003号運転単価表
日
合計 |  | m3 | 10
単位当り |  | m3 | 1 | 当り
| 表層工・人力施工（車道・路肩） | [5 empty] | 第 | 0025 | 号 | 施工単価表
| 仕上り厚 5cm 再生密粒度アスコン(13) 締め固め後密度 2350kg/m3 | [7 empty] | 100.000 | m2 | 当り
名 称 |  | 単位 | 数 量 | 単 価 | 金 額 | 摘 要
土木一般世話役
人
特殊作業員
人
普通作業員
人
| 表層工・人力施工（車道・路肩） | [5 empty] | 第 | 0025 | 号 | 施工単価表
| 仕上り厚 5cm 再生密粒度アスコン(13) 締め固め後密度 2350kg/m3 | [7 empty] | 100.000 | m2 | 当り
名 称 |  | 単位 | 数 量 | 単 価 | 金 額 | 摘 要
再生密粒度アスコン （13） | [5 empty] | 第0026号施工単価表
|  | ｔ | 12.573
振動ローラ運転
日
振動コンパクタ運転費 | [5 empty] | 第0008号運転単価表
日
諸雑費
|  | 式 | 1
合計 |  | m2 | 100
単位当り |  | m2 | 1 | 当り
| 再生密粒度アスコン （13） | [5 empty] | 第 | 0026 | 号 | 施工単価表
[9 empty] | 1.000 | ｔ | 当り
名 称 |  | 単位 | 数 量 | 単 価 | 金 額 | 摘 要
再生密粒度アスコン（13）
|  | ｔ | 1
合計 |  | ｔ | 1
単位当り |  | ｔ | 1 | 当り
| 土留工（軽量鋼矢板たて込み） | [5 empty] | 第 | 0027 | 号 | 施工単価表
| 矢板長=2.00m 残置でない | [7 empty] | 100.000 | ｍ | 当り
名 称 |  | 単位 | 数 量 | 単 価 | 金 額 | 摘 要
土木一般世話役
人
普通作業員
人
普通作業員
人
| 土留工（軽量鋼矢板たて込み） | [5 empty] | 第 | 0027 | 号 | 施工単価表
| 矢板長=2.00m 残置でない | [7 empty] | 100.000 | ｍ | 当り
名 称 |  | 単位 | 数 量 | 単 価 | 金 額 | 摘 要
諸雑費
|  | 式 | 1
合計 |  | ｍ | 100
単位当り |  | ｍ | 1 | 当り
| 軽量金属支保設置工 | [5 empty] | 第 | 0028 | 号 | 施工単価表
| １段 2.0m以下 軽量金属 水圧式 | [7 empty] | 100.000 | ｍ | 当り
名 称 |  | 単位 | 数 量 | 単 価 | 金 額 | 摘 要
土木一般世話役
人
特殊作業員
人
普通作業員
人
| 軽量金属支保設置工 | [5 empty] | 第 | 0028 | 号 | 施工単価表
| １段 2.0m以下 軽量金属 水圧式 | [7 empty] | 100.000 | ｍ | 当り
名 称 |  | 単位 | 数 量 | 単 価 | 金 額 | 摘 要
諸雑費
|  | 式 | 1
合計 |  | ｍ | 100
単位当り |  | ｍ | 1 | 当り
| 軽量金属支保撤去工 | [5 empty] | 第 | 0029 | 号 | 施工単価表
| １段 2.0m以下 軽量金属 水圧式 | [7 empty] | 100.000 | ｍ | 当り
名 称 |  | 単位 | 数 量 | 単 価 | 金 額 | 摘 要
土木一般世話役
人
特殊作業員
人
普通作業員
人
| 軽量金属支保撤去工 | [5 empty] | 第 | 0029 | 号 | 施工単価表
| １段 2.0m以下 軽量金属 水圧式 | [7 empty] | 100.000 | ｍ | 当り
名 称 |  | 単位 | 数 量 | 単 価 | 金 額 | 摘 要
諸雑費
|  | 式 | 1
合計 |  | ｍ | 100
単位当り |  | ｍ | 1 | 当り
| 土留工（軽量鋼矢板たて込み） | [5 empty] | 第 | 0030 | 号 | 施工単価表
| 矢板長=3.00m 残置でない | [7 empty] | 100.000 | ｍ | 当り
名 称 |  | 単位 | 数 量 | 単 価 | 金 額 | 摘 要
土木一般世話役
人
普通作業員
人
普通作業員
人
| 土留工（軽量鋼矢板たて込み） | [5 empty] | 第 | 0030 | 号 | 施工単価表
| 矢板長=3.00m 残置でない | [7 empty] | 100.000 | ｍ | 当り
名 称 |  | 単位 | 数 量 | 単 価 | 金 額 | 摘 要
諸雑費
|  | 式 | 1
合計 |  | ｍ | 100
単位当り |  | ｍ | 1 | 当り
| 軽量金属支保設置工 | [5 empty] | 第 | 0031 | 号 | 施工単価表
| ２段 3.5m以下 軽量金属 水圧式 | [7 empty] | 100.000 | ｍ | 当り
名 称 |  | 単位 | 数 量 | 単 価 | 金 額 | 摘 要
土木一般世話役
人
特殊作業員
人
普通作業員
人
| 軽量金属支保設置工 | [5 empty] | 第 | 0031 | 号 | 施工単価表
| ２段 3.5m以下 軽量金属 水圧式 | [7 empty] | 100.000 | ｍ | 当り
名 称 |  | 単位 | 数 量 | 単 価 | 金 額 | 摘 要
諸雑費
|  | 式 | 1
合計 |  | ｍ | 100
単位当り |  | ｍ | 1 | 当り
| 軽量金属支保撤去工 | [5 empty] | 第 | 0032 | 号 | 施工単価表
| ２段 3.5m以下 軽量金属 水圧式 | [7 empty] | 100.000 | ｍ | 当り
名 称 |  | 単位 | 数 量 | 単 価 | 金 額 | 摘 要
土木一般世話役
人
特殊作業員
人
普通作業員
人
| 軽量金属支保撤去工 | [5 empty] | 第 | 0032 | 号 | 施工単価表
| ２段 3.5m以下 軽量金属 水圧式 | [7 empty] | 100.000 | ｍ | 当り
名 称 |  | 単位 | 数 量 | 単 価 | 金 額 | 摘 要
諸雑費
|  | 式 | 1
合計 |  | ｍ | 100
単位当り |  | ｍ | 1 | 当り
| 鋳鉄管布設工 | [5 empty] | 第 | 0033 | 号 | 施工単価表
| 径100mm | [7 empty] | 10.000 | ｍ | 当り
名 称 |  | 単位 | 数 量 | 単 価 | 金 額 | 摘 要
配管工
人
普通作業員
人
トラック運転費 | [5 empty] | 第0001号運転単価表
時間
| 鋳鉄管布設工 | [5 empty] | 第 | 0033 | 号 | 施工単価表
| 径100mm | [7 empty] | 10.000 | ｍ | 当り
名 称 |  | 単位 | 数 量 | 単 価 | 金 額 | 摘 要
合計 |  | ｍ | 10
単位当り |  | ｍ | 1 | 当り
| 鋳鉄管切断 | [5 empty] | 第 | 0034 | 号 | 施工単価表
| エンジンカッター 径100mm | [7 empty] | 1.000 | 口 | 当り
名 称 |  | 単位 | 数 量 | 単 価 | 金 額 | 摘 要
特殊作業員
人
普通作業員
人
エンジンカッター損料 | [5 empty] | 第0035号施工単価表
径100mm |  | 日
諸雑費
|  | 式 | 1
| 鋳鉄管切断 | [5 empty] | 第 | 0034 | 号 | 施工単価表
| エンジンカッター 径100mm | [7 empty] | 1.000 | 口 | 当り
名 称 |  | 単位 | 数 量 | 単 価 | 金 額 | 摘 要
合計 |  | 口 | 1
単位当り |  | 口 | 1 | 当り
| エンジンカッター損料 | [5 empty] | 第 | 0035 | 号 | 施工単価表
| 径100mm | [7 empty] | 1.000 | 日 | 当り
名 称 |  | 単位 | 数 量 | 単 価 | 金 額 | 摘 要
エンジンカッター損料
φ100,ｴﾝｼﾞﾝｶｯﾀｰ |  | 日
合計 |  | 日 | 1
単位当り |  | 日 | 1 | 当り
| ＧＸ形継手接合工 | [5 empty] | 第 | 0036 | 号 | 施工単価表
| 径100mm 直管 通常 | [7 empty] | 1.000 | 口 | 当り
名 称 |  | 単位 | 数 量 | 単 価 | 金 額 | 摘 要
配管工
人
普通作業員
人
諸雑費
|  | 式 | 1
合計 |  | 口 | 1
単位当り |  | 口 | 1 | 当り
| ＧＸ形継手接合工 | [5 empty] | 第 | 0037 | 号 | 施工単価表
| 径100mm 異形管 通常 | [7 empty] | 1.000 | 口 | 当り
名 称 |  | 単位 | 数 量 | 単 価 | 金 額 | 摘 要
配管工
人
| ＧＸ形継手接合工 | [5 empty] | 第 | 0037 | 号 | 施工単価表
| 径100mm 異形管 通常 | [7 empty] | 1.000 | 口 | 当り
名 称 |  | 単位 | 数 量 | 単 価 | 金 額 | 摘 要
普通作業員
人
諸雑費
|  | 式 | 1
合計 |  | 口 | 1
単位当り |  | 口 | 1 | 当り
| ＧＸ形継手接合工 | [5 empty] | 第 | 0038 | 号 | 施工単価表
| 径100mm 異形管 G-Link | [7 empty] | 1.000 | 口 | 当り
名 称 |  | 単位 | 数 量 | 単 価 | 金 額 | 摘 要
配管工
人
普通作業員
人
| ＧＸ形継手接合工 | [5 empty] | 第 | 0038 | 号 | 施工単価表
| 径100mm 異形管 G-Link | [7 empty] | 1.000 | 口 | 当り
名 称 |  | 単位 | 数 量 | 単 価 | 金 額 | 摘 要
諸雑費
|  | 式 | 1
合計 |  | 口 | 1
単位当り |  | 口 | 1 | 当り
| フランジ継手工 | [5 empty] | 第 | 0039 | 号 | 施工単価表
| 径100mm JWWA 7.5K（0.74MPa） | [7 empty] | 1.000 | 口 | 当り
名 称 |  | 単位 | 数 量 | 単 価 | 金 額 | 摘 要
配管工
人
普通作業員
人
諸雑費
|  | 式 | 1
| フランジ継手工 | [5 empty] | 第 | 0039 | 号 | 施工単価表
| 径100mm JWWA 7.5K（0.74MPa） | [7 empty] | 1.000 | 口 | 当り
名 称 |  | 単位 | 数 量 | 単 価 | 金 額 | 摘 要
合計 |  | 口 | 1
単位当り |  | 口 | 1 | 当り
| 鋳鉄製仕切弁設置工(縦･横型) | [5 empty] | 第 | 0040 | 号 | 施工単価表
| 径100mm以下 たて型 | [7 empty] | 1.000 | 基 | 当り
名 称 |  | 単位 | 数 量 | 単 価 | 金 額 | 摘 要
配管工
人
普通作業員
人
トラック運転費 | [5 empty] | 第0001号運転単価表
時間
合計 |  | 基 | 1
| 鋳鉄製仕切弁設置工(縦･横型) | [5 empty] | 第 | 0040 | 号 | 施工単価表
| 径100mm以下 たて型 | [7 empty] | 1.000 | 基 | 当り
名 称 |  | 単位 | 数 量 | 単 価 | 金 額 | 摘 要
単位当り |  | 基 | 1 | 当り
| 管明示テープ工 | [5 empty] | 第 | 0041 | 号 | 施工単価表
| 径 100*4000 | [7 empty] | 100.000 | ｍ | 当り
名 称 |  | 単位 | 数 量 | 単 価 | 金 額 | 摘 要
普通作業員
人
合計 |  | ｍ | 100
単位当り |  | ｍ | 1 | 当り
| 鋳鉄管布設工 | [5 empty] | 第 | 0042 | 号 | 施工単価表
| 径75mm以下 | [7 empty] | 10.000 | ｍ | 当り
名 称 |  | 単位 | 数 量 | 単 価 | 金 額 | 摘 要
配管工
人
| 鋳鉄管布設工 | [5 empty] | 第 | 0042 | 号 | 施工単価表
| 径75mm以下 | [7 empty] | 10.000 | ｍ | 当り
名 称 |  | 単位 | 数 量 | 単 価 | 金 額 | 摘 要
普通作業員
人
トラック運転費 | [5 empty] | 第0001号運転単価表
時間
合計 |  | ｍ | 10
単位当り |  | ｍ | 1 | 当り
| 硬質塩化ﾋﾞﾆﾙ管据付工 | [5 empty] | 第 | 0043 | 号 | 施工単価表
| 径50mm | [7 empty] | 10.000 | ｍ | 当り
名 称 |  | 単位 | 数 量 | 単 価 | 金 額 | 摘 要
配管工
人
普通作業員
人
| 硬質塩化ﾋﾞﾆﾙ管据付工 | [5 empty] | 第 | 0043 | 号 | 施工単価表
| 径50mm | [7 empty] | 10.000 | ｍ | 当り
名 称 |  | 単位 | 数 量 | 単 価 | 金 額 | 摘 要
合計 |  | ｍ | 10
単位当り |  | ｍ | 1 | 当り
| 硬質塩化ﾋﾞﾆﾙ管 | [5 empty] | 第 | 0044 | 号 | 施工単価表
| 径50mm | [7 empty] | 2.000 | 口 | 当り
名 称 |  | 単位 | 数 量 | 単 価 | 金 額 | 摘 要
配管工
人
普通作業員
人
諸雑費
|  | 式 | 1
合計 |  | 口 | 2
| 硬質塩化ﾋﾞﾆﾙ管 | [5 empty] | 第 | 0044 | 号 | 施工単価表
| 径50mm | [7 empty] | 2.000 | 口 | 当り
名 称 |  | 単位 | 数 量 | 単 価 | 金 額 | 摘 要
単位当り |  | 口 | 1 | 当り
| 硬質塩化ﾋﾞﾆﾙ管切断工 | [5 empty] | 第 | 0045 | 号 | 施工単価表
| 径50mm | [7 empty] | 1.000 | 口 | 当り
名 称 |  | 単位 | 数 量 | 単 価 | 金 額 | 摘 要
配管工
人
普通作業員
人
諸雑費
|  | 式 | 1
合計 |  | 口 | 1
単位当り |  | 口 | 1 | 当り
| フランジ継手工 | [5 empty] | 第 | 0046 | 号 | 施工単価表
| 径75(80)mm JWWA 7.5K（0.74MPa） | [7 empty] | 1.000 | 口 | 当り
名 称 |  | 単位 | 数 量 | 単 価 | 金 額 | 摘 要
配管工
人
普通作業員
人
諸雑費
|  | 式 | 1
合計 |  | 口 | 1
単位当り |  | 口 | 1 | 当り
| 表層工・人力施工（車道・路肩） | [5 empty] | 第 | 0047 | 号 | 施工単価表
| 仕上り厚 5cm 再生密粒度アスコン(13) 締め固め後密度 2350kg/m3 | [7 empty] | 100.000 | m2 | 当り
名 称 |  | 単位 | 数 量 | 単 価 | 金 額 | 摘 要
土木一般世話役
人
| 表層工・人力施工（車道・路肩） | [5 empty] | 第 | 0047 | 号 | 施工単価表
| 仕上り厚 5cm 再生密粒度アスコン(13) 締め固め後密度 2350kg/m3 | [7 empty] | 100.000 | m2 | 当り
名 称 |  | 単位 | 数 量 | 単 価 | 金 額 | 摘 要
特殊作業員
人
普通作業員
人
再生密粒度アスコン （13） | [5 empty] | 第0026号施工単価表
|  | ｔ | 12.573
アスファルト乳剤
ＰＫ－3 |  | ﾘｯﾄﾙ
振動ローラ運転
日
振動コンパクタ運転費 | [5 empty] | 第0008号運転単価表
日
諸雑費
|  | 式 | 1
| 表層工・人力施工（車道・路肩） | [5 empty] | 第 | 0047 | 号 | 施工単価表
| 仕上り厚 5cm 再生密粒度アスコン(13) 締め固め後密度 2350kg/m3 | [7 empty] | 100.000 | m2 | 当り
名 称 |  | 単位 | 数 量 | 単 価 | 金 額 | 摘 要
合計 |  | m2 | 100
単位当り |  | m2 | 1 | 当り
| 交通誘導警備員費 | [5 empty] | 第 | 0048 | 号 | 施工単価表
[9 empty] | 1.000 | 式 | 当り
名 称 |  | 単位 | 数 量 | 単 価 | 金 額 | 摘 要
交通誘導警備員Ｂ
人
合計 |  | 式 | 1
単位当り |  | 式 | 1 | 当り

## 未登録代価表
SJ0020 | 仕切弁BOX設置工(H=0.6～1.0m)･24A |  |  |  |  | 第 | 0001 | 号単価表
| 24A,25B5,25B10,25B20,25B30,25C20,25C30,S60(標準) |  |  |  |  | 1 |  |  | 箇所 | 当り
名 称 |  | 単位 | 数 量 | 単 価 | 金 額 | 摘 要
普通作業員
人
合 計 |  | 箇所 | 1
単位当り |  | 箇所 | 1 | 当り
SJ0030 | 仕切弁BOX設置工(H=1.1～1.3m)･24A |  |  |  |  | 第 | 0002 | 号単価表
| 24A,25B10,25B20,25B30,25C30,S60(標準) |  |  |  |  | 1 |  |  | 箇所 | 当り
名 称 |  | 単位 | 数 量 | 単 価 | 金 額 | 摘 要
普通作業員
人
合 計 |  | 箇所 | 1
単位当り |  | 箇所 | 1 | 当り
SJ0040 | 仕切弁BOX設置工(H=1.4～1.6m)･24A |  |  |  |  | 第 | 0003 | 号単価表
| 24A,25B10,25B20,25B30,25C30,S60(標準) |  |  |  |  | 1 |  |  | 箇所 | 当り
名 称 |  | 単位 | 数 量 | 単 価 | 金 額 | 摘 要
普通作業員
人
合 計 |  | 箇所 | 1
単位当り |  | 箇所 | 1 | 当り
SJ0010 | 舗装切断排水処理 |  |  |  |  | 第 | 0004 | 号単価表
[6 empty] | 10 |  |  | t | 当り
名 称 |  | 単位 | 数 量 | 単 価 | 金 額 | 摘 要
汚泥(産業廃棄物)
|  | t | 10
アスファルト塊運搬費 | [5 empty] | 第0018号施工単価表
|  | m3 | 9.1
合 計 |  | t | 10
SJ0010 | 舗装切断排水処理 |  |  |  |  | 第 | 0004 | 号単価表
[6 empty] | 10 |  |  | t | 当り
名 称 |  | 単位 | 数 量 | 単 価 | 金 額 | 摘 要
単位当り |  | t | 1 | 当り
SJ0120 | 土留工 |  |  |  |  | 第 | 0005 | 号単価表
| 軽量鋼矢板 H=2.0 支保工 １段 |  |  |  |  | 10 |  |  | ｍ | 当り
名 称 |  | 単位 | 数 量 | 単 価 | 金 額 | 摘 要
土留工（軽量鋼矢板たて込み） | [5 empty] | 第0027号施工単価表
矢板長=2.00m 残置でない |  | ｍ | 10
軽量金属支保設置工 | [5 empty] | 第0028号施工単価表
１段 2.0m以下 軽量金属 水圧式 |  | ｍ | 10
軽量金属支保撤去工 | [5 empty] | 第0029号施工単価表
１段 2.0m以下 軽量金属 水圧式 |  | ｍ | 10
合 計 |  | ｍ | 10
単位当り |  | ｍ | 1 | 当り
SJ0140 | 土留工 |  |  |  |  | 第 | 0006 | 号単価表
| 軽量鋼矢板 H=3.0 支保工 2段 |  |  |  |  | 10 |  |  | ｍ | 当り
名 称 |  | 単位 | 数 量 | 単 価 | 金 額 | 摘 要
土留工（軽量鋼矢板たて込み） | [5 empty] | 第0030号施工単価表
矢板長=3.00m 残置でない |  | ｍ | 10
軽量金属支保設置工 | [5 empty] | 第0031号施工単価表
２段 3.5m以下 軽量金属 水圧式 |  | ｍ | 10
軽量金属支保撤去工 | [5 empty] | 第0032号施工単価表
２段 3.5m以下 軽量金属 水圧式 |  | ｍ | 10
合 計 |  | ｍ | 10
単位当り |  | ｍ | 1 | 当り
SJ0230 | 試掘工B |  |  |  |  | 第 | 0007 | 号単価表
| アスファルト、土砂 |  |  |  |  | 1 |  |  | 箇所 | 当り
名 称 |  | 単位 | 数 量 | 単 価 | 金 額 | 摘 要
舗装版切断(施工ﾊﾟｯｹｰｼﾞ) | [5 empty] | CB430510(0001)
ｱｽﾌｧﾙﾄ舗装版 15cm以下 |  | ｍ | 8
舗装版直接掘削・積込工 | [5 empty] | 第0019号施工単価表
|  | m2 | 4
アスファルト塊運搬費 | [5 empty] | 第0020号施工単価表
|  | m3 | 0.2
建設廃棄物受入れ料金（As塊）
|  | m3 | 0.2
管路掘削工（バックホウ掘削積込） | [5 empty] | 第0021号施工単価表
礫質土 |  | m3 | 4.6
管路埋戻工（機械埋戻） | [5 empty] | 第0022号施工単価表
クッション用砂 |  | m3 | 1.6
管路埋戻工（機械埋戻） | [5 empty] | 第0023号施工単価表
RC-40 |  | m3 | 3
発生土運搬費 | [5 empty] | 第0024号施工単価表
|  | m3 | 4.6
SJ0230 | 試掘工B |  |  |  |  | 第 | 0007 | 号単価表
| アスファルト、土砂 |  |  |  |  | 1 |  |  | 箇所 | 当り
名 称 |  | 単位 | 数 量 | 単 価 | 金 額 | 摘 要
表層工・人力施工（車道・路肩） | [5 empty] | 第0047号施工単価表
仕上り厚 5cm 再生密粒度アスコン(13) 締め固め後密度 2350kg/m3 |  | m2 | 4
合 計 |  | 箇所 | 1
単位当り |  | 箇所 | 1 | 当り

## 施工パッケージ単価一覧表
施工パッケージ単価一覧表
単価コード | 施工名称 | 単位 | 標準単価 | 積算単価 | 条件名称 | 条件値
CB430510(0001) | 舗装版切断(施工ﾊﾟｯｹｰｼﾞ) | ｍ |  |  | 舗装版種別 | ｱｽﾌｧﾙﾄ舗装版
[5 empty] | ｱｽﾌｧﾙﾄ舗装版厚 | 15cm以下

## 運転単価表
| トラック運転費 | [5 empty] | 第 | 0001 | 号 | 運転単価表
[9 empty] | 1.000 | 時間 | 当り
名 称 |  | 単位 | 数 量 | 単 価 | 金 額 | 摘 要
特殊運転手
人
軽油
一般用 |  | ﾘｯﾄﾙ
トラック機械損料 | [5 empty] | 第0002号運転単価表
時間
諸雑費
|  | 式 | 1
合計 |  | 時間 | 1
単位当り |  | 時間 | 1 | 当り
| トラック機械損料 | [5 empty] | 第 | 0002 | 号 | 運転単価表
[9 empty] | 1.000 | 時間 | 当り
名 称 |  | 単位 | 数 量 | 単 価 | 金 額 | 摘 要
トラック機械損料[13欄]
時間
合計 |  | 時間 | 1
単位当り |  | 時間 | 1 | 当り
| ダンプトラック運転費 | [5 empty] | 第 | 0003 | 号 | 運転単価表
[9 empty] | 1.000 | 日 | 当り
名 称 |  | 単位 | 数 量 | 単 価 | 金 額 | 摘 要
一般運転手
人
軽油
一般用 |  | ﾘｯﾄﾙ
ダンプトラック機械損料
供用日
| ダンプトラック運転費 | [5 empty] | 第 | 0003 | 号 | 運転単価表
[9 empty] | 1.000 | 日 | 当り
名 称 |  | 単位 | 数 量 | 単 価 | 金 額 | 摘 要
タイヤ損耗費
供用日
諸雑費
|  | 式 | 1
合計 |  | 日 | 1
単位当り |  | 日 | 1 | 当り
| バックホウ運転費 | [5 empty] | 第 | 0004 | 号 | 運転単価表
[9 empty] | 1.000 | 時間 | 当り
名 称 |  | 単位 | 数 量 | 単 価 | 金 額 | 摘 要
特殊運転手
人
軽油
一般用 |  | ﾘｯﾄﾙ
| バックホウ運転費 | [5 empty] | 第 | 0004 | 号 | 運転単価表
[9 empty] | 1.000 | 時間 | 当り
名 称 |  | 単位 | 数 量 | 単 価 | 金 額 | 摘 要
バックホウ機械損料
排出ガス対策型 |  | 時間
諸雑費
|  | 式 | 1
合計 |  | 時間 | 1
単位当り |  | 時間 | 1 | 当り
| バックホウ運転費 | [5 empty] | 第 | 0005 | 号 | 運転単価表
[9 empty] | 1.000 | 時間 | 当り
名 称 |  | 単位 | 数 量 | 単 価 | 金 額 | 摘 要
特殊運転手
人
軽油
一般用 |  | ﾘｯﾄﾙ
| バックホウ運転費 | [5 empty] | 第 | 0005 | 号 | 運転単価表
[9 empty] | 1.000 | 時間 | 当り
名 称 |  | 単位 | 数 量 | 単 価 | 金 額 | 摘 要
バックホウ機械損料
排出ガス対策型 |  | 時間
諸雑費
|  | 式 | 1
合計 |  | 時間 | 1
単位当り |  | 時間 | 1 | 当り
| タンパ運転費 | [5 empty] | 第 | 0006 | 号 | 運転単価表
[9 empty] | 1.000 | 日 | 当り
名 称 |  | 単位 | 数 量 | 単 価 | 金 額 | 摘 要
特殊作業員
人
ガソリン
レギュラー80オクタン価以上 |  | ﾘｯﾄﾙ
| タンパ運転費 | [5 empty] | 第 | 0006 | 号 | 運転単価表
[9 empty] | 1.000 | 日 | 当り
名 称 |  | 単位 | 数 量 | 単 価 | 金 額 | 摘 要
タンパ（ランマ）賃料
日
諸雑費
|  | 式 | 1
合計 |  | 日 | 1
単位当り |  | 日 | 1 | 当り
| 振動ローラ運転 | [5 empty] | 第 | 0007 | 号 | 運転単価表
[9 empty] | 1.000 | 日 | 当り
名 称 |  | 単位 | 数 量 | 単 価 | 金 額 | 摘 要
振動ローラ機械損料
供日
軽油
一般用 |  | ﾘｯﾄﾙ
| 振動ローラ運転 | [5 empty] | 第 | 0007 | 号 | 運転単価表
[9 empty] | 1.000 | 日 | 当り
名 称 |  | 単位 | 数 量 | 単 価 | 金 額 | 摘 要
特殊作業員
人
諸雑費
|  | 式 | 1
合計 |  | 日 | 1
単位当り |  | 日 | 1 | 当り
| 振動コンパクタ運転費 | [5 empty] | 第 | 0008 | 号 | 運転単価表
[9 empty] | 1.000 | 日 | 当り
名 称 |  | 単位 | 数 量 | 単 価 | 金 額 | 摘 要
特殊作業員
人
ガソリン
レギュラー80オクタン価以上 |  | ﾘｯﾄﾙ
| 振動コンパクタ運転費 | [5 empty] | 第 | 0008 | 号 | 運転単価表
[9 empty] | 1.000 | 日 | 当り
名 称 |  | 単位 | 数 量 | 単 価 | 金 額 | 摘 要
振動コンパクタ 機械損料
供日
諸雑費
|  | 式 | 1
合計 |  | 日 | 1
単位当り |  | 日 | 1 | 当り