## 表紙
3 | 工 事 設 計 書
工 事 名 | 北山地区火葬場解体工事
施 工 地 名 |  | 伊賀市 | 北山 | 地内
工 費
\
工 期 | 契約の日から |  | 令和4年1月4日まで | 設 計 | 令和３年９月
|  |  |  | 設 計 |  | 検 算
工 事 の 大 要
旧北山地区火葬場の解体工事を行う。 ・火葬場解体工事：鉄骨造 平屋建 75.56㎡（アスベスト除去レベル3及び建物解体） ・倉庫解体工事：鉄骨造 平屋建 19.44㎡（アスベスト除去レベル3及び建物解体） ・屋外付帯設備解体撤去工事：コンクリートブロック塀撤去、門柱撤去、土間コンクリート撤去 等 ・屋外付帯設備工事：目隠しフェンス新設、コンクリートブロック化粧積、土間コンクリート新設 等 |  |  |  | 業 種 | 解 | 業種コード | 29

## 設計書
北山地区火葬場解体工事
用途 | 名 称 | 摘 要 | 数 量 | 単位 | 単 価 | 金 額 | 備 考
Ａ | 直接工事費 | 発生材処分費共 | 1 | 式
Ｂ | 共通仮設費 | 共通仮設費率 | 1 | 式
|  | 積み上げ分 | 1 | 式
純工事費
Ｃ | 現場管理費 | 現場管理費率 | 1 | 式
工事原価
Ｄ | 一般管理費 |  | 1 | 式
工事価格
| 消費税及び地方消費税 |  | 1 | 式
工事費計
Ａ | 直接工事費
1 | 建築解体撤去工事 |  | 1 | 式
2 | 電気設備解体撤去工事 |  | 1 | 式
3 | 屋外付帯設備解体撤去工事 |  | 1 | 式
4 | 屋外付帯設備工事 |  | 1 | 式
計
1 | 建築解体撤去工事
a | 直接仮設工事 |  | 1 | 式
b | 既設建物解体工事 |  | 1 | 式
c | ｱｽﾍﾞｽﾄ解体撤去工事 |  | 1 | 式
d | 発生材処分費 |  | 1 | 式
1の計
a | 直接仮設工事
(火葬場)
単管本足場
| 外部足場 | 高さ10m未満 修理費含む | 108 | ㎡
| 最上部安全手摺 | 単管本足場用 | 38.7 | ｍ
| 垂直養生 | 養生ｼｰﾄ | 108 | ㎡
| 内部足場 | 脚立足場 | 75.6 | ㎡
(倉庫)
単管本足場
| 外部足場 | 高さ10m未満 修理費含む | 33 | ㎡
| 最上部安全手摺 | 単管本足場用 | 11.2 | ｍ
| 垂直養生 | 養生ｼｰﾄ | 33 | ㎡
| 内部足場 | 脚立足場 | 19.4 | ㎡
小計
b | 既設建物解体工事
(火葬場)
| 躯体基礎解体 | 圧砕機･大型ﾌﾞﾚｰｶ併用 | 1.2 | m3
| 土間ｺﾝｸﾘｰﾄ解体 | 圧砕機･大型ﾌﾞﾚｰｶ併用 | 7 | m3
| 設備基礎解体 | 圧砕機･ﾊﾝﾄﾞﾌﾞﾚｰｶ併用 | 1.5 | m3
| ｺﾝｸﾘｰﾄﾌﾞﾛｯｸ解体 | 圧砕機･ﾊﾝﾄﾞﾌﾞﾚｰｶ併用 | 1 | m3
| S造建物上屋解体 | 平屋建 鉄骨ｶｯﾀｰ主体 鋼材2.8t | 75.6 | 床㎡
| 土間ｶｯﾀｰ入れ |  | 45.9 | ｍ
土間ｺﾝｸﾘｰﾄt100新設(93.7㎡)
| 撤去跡整地 | 溶接金網φ6-150共,砕石地業共 | 1 | 式
火葬場
| 内部造作撤去 | 間仕切･内部建具共 | 75.6 | 床㎡
| 外部建具撤去 |  | 15.1 | ㎡
W2350×D1200×H1620
| 火葬炉撤去 | 各ﾊﾞｰﾅｰ類共 | 1 | か所
ﾀﾞｸﾄ撤去共 W350×D350×H1400
ｱﾙﾏｰ加工煙突撤去共 H=4520
解体前
| 屋根上除草 | 清掃共 | 100 | ㎡
| 石碑移設 | 座石含む | 1 | か所
(倉庫)
| 躯体基礎解体 | 圧砕機･大型ﾌﾞﾚｰｶ併用 | 5.3 | m3
| ｺﾝｸﾘｰﾄﾌﾞﾛｯｸ解体 | 圧砕機･ﾊﾝﾄﾞﾌﾞﾚｰｶ併用 | 3.3 | m3
| S造建物上屋解体 | 平屋建 鉄骨ｶｯﾀｰ主体 鋼材0.4t | 19.4 | 床㎡
| 土間ｶｯﾀｰ入れ |  | 18.8 | ｍ
土間ｺﾝｸﾘｰﾄt100新設(21.3㎡)
| 撤去跡整地 | 溶接金網φ6-150共,砕石地業共 | 1 | 式
倉庫
| 内部造作撤去 | 間仕切･内部建具共 | 19.4 | 床㎡
| 外部建具撤去 |  | 5.8 | ㎡
小計
c | ｱｽﾍﾞｽﾄ解体撤去工事
(火葬場)
| 屋根 | 先行撤去 養生共
| 大波ｽﾚｰﾄ葺き撤去 | ｱｽﾍﾞｽﾄ含有(ﾚﾍﾞﾙ3) | 100 | ㎡
先行撤去 養生共
| ｹﾗﾊﾞｽﾚｰﾄ撤去 | ｱｽﾍﾞｽﾄ含有(ﾚﾍﾞﾙ3) | 7.3 | ｍ
(倉庫)
| 屋根 | 先行撤去 養生共
| 大波ｽﾚｰﾄ葺き撤去 | ｱｽﾍﾞｽﾄ含有(ﾚﾍﾞﾙ3) | 26.1 | ㎡
先行撤去 養生共
| ｹﾗﾊﾞｽﾚｰﾄ撤去 | ｱｽﾍﾞｽﾄ含有(ﾚﾍﾞﾙ3) | 4.1 | ｍ
| 庇 | 先行撤去 養生共
| 小波ｽﾚｰﾄ葺き撤去 | ｱｽﾍﾞｽﾄ含有(ﾚﾍﾞﾙ3) | 3.2 | ㎡
小計
d | 発生材処分費
(1) | 運搬費 |  | 1 | 式
(2) | 処分費 |  | 1 | 式
小計
(1) | 運搬費
| 有筋ｺﾝｸﾘｰﾄ |  | 19.2 | m3
| 木材類 |  | 0.7 | m3
| ｶﾞﾗｽ･陶磁器類 |  | 7.2 | m3
| 廃ﾌﾟﾗｽﾁｯｸ類 |  | 0.1 | m3
| ｱｽﾍﾞｽﾄ含有建材 |  | 1.1 | m3
| 金属類 |  | 2.5 | m3
W2350×D1200×H1620
| 火葬炉 | 各ﾊﾞｰﾅｰ類共 | 1 | か所
ﾀﾞｸﾄ撤去共 W350×D350×H1400
ｱﾙﾏｰ加工煙突撤去共 H=4520
小計
(2) | 処分費
| 有筋ｺﾝｸﾘｰﾄ |  | 19.2 | m3
| 木材類 |  | 0.7 | m3
| ｶﾞﾗｽ･陶磁器類 | 7.2m3 | 8.9 | t
| 廃ﾌﾟﾗｽﾁｯｸ類 |  | 0.1 | m3
| ｱｽﾍﾞｽﾄ含有建材 | 1.1m3 | 0.3 | t
W2350×D1200×H1620
| 火葬炉 | 各ﾊﾞｰﾅｰ類共 | 1 | か所
ﾀﾞｸﾄ撤去共 W350×D350×H1400
ｱﾙﾏｰ加工煙突撤去共 H=4520
| 有価物控除 | ﾍﾋﾞｰH2 | 4.4 | t
| 有価物控除 | ﾍﾋﾞｰH4 | 2.6 | t
| 有価物控除 | ｱﾙﾐ | 0.2 | t
| 有価物控除 | ｽﾃﾝﾚｽ | 0.1 | t
小計
2 | 電気設備解体撤去工事
a | 電気設備撤去工事 |  | 1 | 式
ｂ | 発生材処分費 |  | 1 | 式
2の計
a | 電気設備撤去工事
（火葬場）
FL（40W×2 富士型）3灯
| 電灯ｺﾝｾﾝﾄ設備撤去 | 壁付白熱灯2灯 | 1 | 式
ｽｲｯﾁ（露出）2か所
ｺﾝｾﾝﾄ（壁付露出）3か所
ｺﾝｾﾝﾄ（天井露出）3か所
分電盤（木板露出 ﾌﾞﾚｰｶｰ×3）1か所
ﾒｰﾀｰ（ｶﾊﾞｰのみ）1か所
配線（配管とも）61.2ｍ
（倉庫）
FL（40W×2 富士型）2灯
| 電灯ｺﾝｾﾝﾄ設備撤去 | ｽｲｯﾁ（露出）1か所 | 1 | 式
ｺﾝｾﾝﾄ（壁付露出）1か所
ｺﾝｾﾝﾄ（壁付埋込）1か所
分電盤（ﾌﾞﾚｰｶｰ×4）1か所
ﾒｰﾀｰ（ｶﾊﾞｰのみ）1か所
配線（配管とも）25.2ｍ
aの計
ｂ | 発生材処分
| 処分費 |  | 1 | 式
ｂの計
3 | 屋外付帯設備解体撤去工事
a | 屋外付帯設備解体撤去工事 |  | 1 | 式
ｂ | 発生材処分費 |  | 1 | 式
3の計
a | 屋外付帯設備撤去工事
3段積 ｔ100 L=7700
① | ｺﾝｸﾘｰﾄﾌﾞﾛｯｸ塀撤去 | 基礎・周辺落下ﾌﾞﾛｯｸ（2段分・笠木）共 | 1 | 式
上部4段のみ ｔ100 L=6800
② | ｺﾝｸﾘｰﾄﾌﾞﾛｯｸ塀撤去 | 笠木共 | 1 | 式
5段積 ｔ100 L=20400
③ | ｺﾝｸﾘｰﾄﾌﾞﾛｯｸ塀撤去 | 基礎・笠木共 | 1 | 式
④ | ｺﾝｸﾘｰﾄﾌﾞﾛｯｸ塀撤去 | 上部3段のみ ｔ100 L=8800 | 1 | 式
ｺﾝｸﾘｰﾄﾌﾞﾛｯｸ造 □250×250 H=1400
⑤ | 門柱撤去 | 基礎・笠木共 | 2 | か所
⑥ | ｺﾝｸﾘｰﾄ桝撤去 | 会所桝600 外部放置分 | 1 | 個
⑦ | ｺﾝｸﾘｰﾄ桝蓋 | 会所桝600用 外部放置分 | 1 | 枚
⑧ | 土間ｺﾝｸﾘｰﾄ撤去 | ｔ100 0.8ｍ2 ﾊﾝﾄﾞﾌﾞﾚｰｶｰ | 1 | 式
⑨ | 土間ｺﾝｸﾘｰﾄ撤去 | ｔ100 2.5ｍ2 ﾊﾝﾄﾞﾌﾞﾚｰｶｰ | 1 | 式
⑩ | 土間ｺﾝｸﾘｰﾄ撤去 | ｔ100 2.3ｍ2 ﾊﾝﾄﾞﾌﾞﾚｰｶｰ | 1 | 式
W950×L1820 5枚 外部放置分
⑪ | 大波ｽﾚｰﾄ撤去 | ｱｽﾍﾞｽﾄ含有（ﾚﾍﾞﾙ3） | 1 | 式
| 縁石撤去 | ｺﾝｸﾘｰﾄ製 □130×250 | 26.4 | ｍ
| ｺﾝｸﾘｰﾄﾌﾞﾛｯｸ ｶｯﾀｰ入れ |  | 31.1 | ｍ
| 土間 ｶｯﾀｰ入れ |  | 57.9 | ｍ
| すきとり |  | 10.8 | ｍ3
敷地整理
枝廻り100以下 L=3.0ｍ 5本
A | 枝打ち | 処分共 | 1 | 式
H=1.0ｍ程度 22.0ｍ2
B | 除草 | 処分共 | 1 | 式
幹φ75程度 H=10.0ｍ 8本
C | 伐採 | 処分共 | 1 | 式
枝廻り100以下 L=3.0ｍ 1本
D | 枝打ち | 処分共 | 1 | 式
H=1.0ｍ程度 20.1ｍ2
E | 除草 | 処分共 | 1 | 式
幹φ45程度 H=8.0ｍ 1本
F | 伐採 | 処分共 | 1 | 式
幹φ60程度 H=10.0ｍ 5本
G | 伐採 | 処分共 | 1 | 式
ﾌﾞﾛｯｸ塀廻り H=1.0ｍ程度 23.0ｍ
H | 除草 | 処分共 | 1 | 式
H=1.0ｍ程度 39.0ｍ2
I | 除草 | 処分共 | 1 | 式
J | 整地 | すきとり・復旧 3.0ｍ3程度 | 1 | 式
aの計
ｂ | 発生材処分費
（1） | 運搬費 |  | 1 | 式
（2） | 処分費 |  | 1 | 式
（1） | 運搬費
| 有筋ｺﾝｸﾘｰﾄ | 4ｔ 30ｋｍ程度 | 8.7 | ｍ3
| 無筋ｺﾝｸﾘｰﾄ | 4ｔ 30ｋｍ程度 | 0.9 | ｍ3
| ｱｽﾍﾞｽﾄ含有建材 | 4ｔ 30ｋｍ程度 | 0.1 | ｍ3
| 残土 | 4ｔ 30ｋｍ程度 | 10.8 | ｍ3
小計
（2） | 処分費
| 有筋ｺﾝｸﾘｰﾄ | 7.0ｍ3 | 12.9 | ｔ
| 無筋ｺﾝｸﾘｰﾄ | 0.9ｍ3 | 1.3 | ｔ
| ｱｽﾍﾞｽﾄ含有建材 | 0.1ｍ3 | 0.1 | ｔ
小計
4 | 屋外付帯設備工事
a | 屋外付帯設備工事 |  | 1 | 式
ｂ | 発生材処分費 |  | 1 | 式
4の計
a | 屋外付帯設備工事
ｔ100 L＝7,700
| ｺﾝｸﾘｰﾄﾌﾞﾛｯｸ化粧積 | 1段積 | 1.5 | ｍ2
ｺﾝｸﾘｰﾄﾌﾞﾛｯｸ天端
| 笠木ﾓﾙﾀﾙ | ｔ30 | 23.3 | ｍ
ﾌｪﾝｽ基礎部
| 掘削 | 人力 深さ0.5ｍ以内 | 1.6 | ｍ3
| すきとり | 屋外付帯設備撤去工事にて計上
| 埋戻し | 人力 | 1 | ｍ3
| 床付け | 手掘り | 44 | ｍ2
| 砕石敷き | RC-40 ｔ100 | 6.9 | ｍ3
| ﾜｲﾔｰﾒｯｼｭ | φ6-150×150 | 63.7 | ｍ2
| 溶接金網敷き |  | 63.7 | ｍ2
| 異形鉄筋 | SD295A D10 | 0.1 | ｔ
| 加工組立 |  | 0.1 | ｔ
| 鉄筋運搬 | 4ｔ車 | 0.3 | ｔ
| 普通合板型枠 | 基礎部 | 0.2 | ｍ2
| 型枠運搬 | 4ｔ車 | 0.2 | ｍ2
| ｺﾝｸﾘｰﾄ | FC18N/mm2 S18 | 7.3 | ｍ3
| ｺﾝｸﾘｰﾄ打設手間 |  | 1 | 式
| ｺﾝｸﾘｰﾄﾎﾟﾝﾌﾟ圧送 | 50ｍ3未満 | 1 | 式
土間ｺﾝｸﾘｰﾄ部
| 伸縮目地 | 幅10 常温目地材注入 | 6.6 | ｍ
| 床 ｺﾝｸﾘｰﾄ直均し仕上 | 金ごて | 71.6 | ｍ2
| 床 ｺﾝｸﾘｰﾄ直均し仕上 | 木ごて | 0.9 | ｍ2
ｱﾙﾐ積層複合板 H=1,500
| 目隠しﾌｪﾝｽ | 基礎ﾌﾞﾛｯｸ共 | 24 | ｍ
T-2 U240用 L=20,700
| ｽﾁｰﾙｸﾞﾚｰﾁﾝｸﾞ | 縞鋼板張り | 1 | 式
| 石碑移設 | 建築解体撤去工事にて計上
竣工前
| 清掃 | 周囲墓地 墓石水洗い程度 | 61.8 | ｍ2
aの計
ｂ | 発生材処分費
（1） | 運搬費 |  | 1 | 式
ｂの計
（1） | 運搬費
| 残土 | 4ｔ 30ｋｍ程度 | 0.6 | ｍ3
（1）の計
B | 共通仮設積上げ
積み上げ分
3,000×1,500 t=22
| 鉄板敷き | 期間3カ月 | 45 | ｍ2
L＝2,000 2カ所
| 単管ﾊﾞﾘｹｰﾄﾞ | 期間3カ月 | 1 | 式
| 工事用水 | 散水車 4ｔ 程度 | 2 | 回
計