## 設計書表紙（当初）
工事設計書
施行年度 |  | 令和３年度 |  |  |  |  | 契 約 番 号 |  |  | 伊賀市
2021001112
工事名 |  |  | 令和３年度 伊賀市重要給水施設配水管事業 配水管布設替工事（柘植小学校２工区） | [9 empty] | 設 計 番 号
03-36-0012-3-005
施工場所 |  |  | 伊賀市 |  | 柘植町 |  |  |  |  | 地 内 |  |  | 設計・積算年月日
令和3年9月
工種 |  |  | 開削工事及び小口径推進工事 | [9 empty] | 積算者 | 検算者
設計金額 | [6 empty] | 円 内消費税相当額 |  |  |  | 円
工期 |  | 2022-02-25 |  |  |  | 延長 |  | - | ｍ | 幅員 |  | - |  | ｍ
工事の大要 | [10 empty] | 起 工 理 由
【交付金事業】
[5 empty] | （当初） | [5 empty] | 別 紙 の と お り
DIP-GX Φ200 |  |  |  | L= | 120.6 | m
DIP-GX Φ150 |  |  |  | L= | 10.4 | m
水管橋SUS Φ200 |  |  |  | N= | 1 | 式
【単独事業】
（当初）
各戸給水 |  |  |  | Ｎ= | 2 | 戸
伊賀市
上下水道部 水道工務課
Note on A4: 路線・河川・事業等の名称を各自で入力する

## 設計内訳書
設 計 内 訳 表
費目 | 工事 区分 | 工種 | 種別 | 単位 | 数 量 | 単 価 | 金 額 | 摘 要
本工事費
01:交付金事業（配水管布設工）
| 管路 |  |  | 式
1
|  | 管きょ |  | 式
1
第 0001 号 明細表
|  |  | φ200材料 | 式
1
第 0002 号 明細表
|  |  | φ200管布設工 | 式
1
第 0003 号 明細表
|  |  | φ200管路土工 | 式
1
第 0004 号 明細表
|  |  | φ150材料 | 式
1
第 0005 号 明細表
|  |  | φ150管布設工 | 式
1
第 0006 号 明細表
|  |  | φ150管路土工 | 式
1
第 0007 号 明細表
|  |  | 安全費 | 式
1
02:交付金事業（水管橋設置工）
| 管路 |  |  | 式
1
|  | 管きょ |  | 式
1
第 0008 号 明細表
|  |  | 材料 | 式
1
第 0009 号 明細表
|  |  | 管布設工 | 式
1
第 0010 号 明細表
|  |  | 管路土工 | 式
1
03:単独事業
| 管路 |  |  | 式
1
|  | 管きょ |  | 式
1
第 0011 号 明細表
|  |  | 材料 | 式
1
第 0012 号 明細表
|  |  | 管布設工 | 式
1
第 0013 号 明細表
|  |  | 管路土工 | 式
1
第 0014 号 明細表
|  |  | 安全費 | 式
1
直接工事費計 |  |  |  | 式
1
間接工事費
共通仮設費
|  | 共通仮設費（率計上額） |  | 式
1
| 共通仮設費計 |  |  | 式
1
純工事費 |  |  |  | 式
1
| 現場管理費 |  |  | 式
1
工事原価 |  |  |  | 式
1
| 一般管理費等 |  |  | 式
1
工事価格 |  |  |  | 式
1
消費税及び地方消費税相当額 |  |  |  | 式
1
本工事費計 |  |  |  | 式
1

## 明細表
[交付金事業（配水管布設工）]
第 | 0001 | 号 明細表 | φ200材料 | [5 empty] | 1 | 式
（上段 ：前 回 下段 ：今 回）
細別 規格 |  |  |  | 単 位 | 数 量 | 単 価 | 金 額 | 摘要
ダクタイル鋳鉄管 直管 GX形 S種管
本
φ200×5m,内面ｴﾎﾟｷｼ樹脂粉体
18
ダクタイル鋳鉄管 直管 GX形 S種管
本
φ200×5m,内面ｴﾎﾟｷｼ樹脂粉体
6
ダクタイル鋳鉄管 二受Ｔ字管 GX形
本
φ200×φ200、内面ｴﾎﾟｷｼ樹脂粉体
1
ダクタイル鋳鉄管 二受Ｔ字管 GX形
本
φ200×φ150、内面ｴﾎﾟｷｼ樹脂粉体
1
ダクタイル鋳鉄管 二受Ｔ字管 GX形
本
φ200×φ100、内面ｴﾎﾟｷｼ樹脂粉体
1
ダクタイル鋳鉄管 曲管 90° GX形
本
φ200、内面ｴﾎﾟｷｼ樹脂粉体
2
ダクタイル鋳鉄管 曲管 22 1/2°GX形
本
φ200、内面ｴﾎﾟｷｼ樹脂粉体
1
ダクタイル鋳鉄管 両受曲管 45° GX形
本
φ200、内面ｴﾎﾟｷｼ樹脂粉体
1
[交付金事業（配水管布設工）]
第 | 0001 | 号 明細表 | φ200材料 | [5 empty] | 1 | 式
（上段 ：前 回 下段 ：今 回）
細別 規格 |  |  |  | 単 位 | 数 量 | 単 価 | 金 額 | 摘要
ダクタイル鋳鉄管 継ぎ輪 GX形
本
φ200、内面ｴﾎﾟｷｼ樹脂粉体
2
ダクタイル鋳鉄管 両受短管 GX形
本
φ200、内面ｴﾎﾟｷｼ樹脂粉体
1
ダクタイル鋳鉄管 短管1号 GF GX形 7.5K
本
φ200、内面ｴﾎﾟｷｼ樹脂粉体
1
ダクタイル鋳鉄管 切管ユニットG-Linkセッ
ト GX形 |  |  |  | 個
φ200
10
ダクタイル鋳鉄管 接合部品 GX形
個
φ200
11
ダクタイル鋳鉄管 ライナ GX形
個
φ200、ライナーボード含む
8
GX形ソフトシール弁 10K
基
φ200,FCD,受口・挿し口,内面ｴﾎﾟｷｼ樹脂粉体
,外面耐食 |  |  |  |  | 3
GX形ソフトシール弁 10K
基
φ200,FCD,両受口,内面ｴﾎﾟｷｼ樹脂粉体,外面
耐食 |  |  |  |  | 1
[交付金事業（配水管布設工）]
第 | 0001 | 号 明細表 | φ200材料 | [5 empty] | 1 | 式
（上段 ：前 回 下段 ：今 回）
細別 規格 |  |  |  | 単 位 | 数 量 | 単 価 | 金 額 | 摘要
ソフトシール弁 7.5K
基
φ200,FCD,内外面ｴﾎﾟｷｼ樹脂粉体
1
不断水丁字管(CIP)φ200×φ200
基
GF
1
不断水仕切弁(CIP)φ200
基
1
フランジ接合材 ﾌﾗﾝｼﾞﾊﾟｯｷﾝ
枚
φ200,GF形ｶﾞｽｹｯﾄ1号
2
フランジ接合材 六角ﾎﾞﾙﾄ・ﾅｯﾄ 7.5K
組
φ200,SUS,M16,(8本/組)
2
仕切弁BOX(H=0.6m)
組
24A(FCD),25B5,25C20,S60
3
仕切弁BOX(H=0.9m)
組
24A(FCD),25B20,25C30,S60
1
仕切弁BOX(H=1.2m)
組
24A(FCD),25B20,25B30,25C30,S60
2
[交付金事業（配水管布設工）]
第 | 0001 | 号 明細表 | φ200材料 | [5 empty] | 1 | 式
（上段 ：前 回 下段 ：今 回）
細別 規格 |  |  |  | 単 位 | 数 量 | 単 価 | 金 額 | 摘要
埋設表示ｼｰﾄ（2倍折込）
ｍ
W=150
120.6
管明示テープ（文字＝上水道）
ｍ
W＝50
120.6
ダクタイル鋳鉄管 短管2号 GF GX形 7.5K
本
φ100、内面ｴﾎﾟｷｼ樹脂粉体
1
HI硬質塩化ビニル管φ75(1ｍ当り)
ｍ
2.3
VPエルボ（HI）φ75
個
2
水道用仕切弁 7.5K
基
φ100,FCD,内面ｴﾎﾟｷｼ樹脂粉体
1
メカフランジ片落φ100F*φ75V GF
個
（粉体塗装）離脱防止一体型 GF
1
フランジ接合材 ﾌﾗﾝｼﾞﾊﾟｯｷﾝ
枚
φ100,GF形ｶﾞｽｹｯﾄ1号
2
[交付金事業（配水管布設工）]
第 | 0001 | 号 明細表 | φ200材料 | [5 empty] | 1 | 式
（上段 ：前 回 下段 ：今 回）
細別 規格 |  |  |  | 単 位 | 数 量 | 単 価 | 金 額 | 摘要
フランジ接合材 六角ﾎﾞﾙﾄ・ﾅｯﾄ 7.5K
組
φ100,SUS,M16,(4本/組)
2
仕切弁BOX(H=0.9m)
組
24A(FCD),25B20,25C30,S60
1
合 計
第 | 0002 | 号 明細表 | φ200管布設工 | [5 empty] | 1 | 式
（上段 ：前 回 下段 ：今 回）
細別 規格 |  |  |  | 単 位 | 数 量 | 単 価 | 金 額 | 摘要
鋳鉄管布設工 | [7 empty] | 第0001号施工単価表
ｍ
径200mm
118.2
ＧＸ形継手接合工 | [7 empty] | 第0002号施工単価表
口
径200mm 直管 通常
24
ＧＸ形継手接合工 | [7 empty] | 第0003号施工単価表
口
径200mm 異形管 通常
11
ＧＸ形継手接合工 | [7 empty] | 第0004号施工単価表
口
径200mm 異形管 G-Link
10
[交付金事業（配水管布設工）]
第 | 0002 | 号 明細表 | φ200管布設工 | [5 empty] | 1 | 式
（上段 ：前 回 下段 ：今 回）
細別 規格 |  |  |  | 単 位 | 数 量 | 単 価 | 金 額 | 摘要
鋳鉄管切断 | [7 empty] | 第0005号施工単価表
口
エンジンカッター 径200mm
11
フランジ継手工 | [7 empty] | 第0007号施工単価表
口
径200mm JWWA 7.5K（0.74MPa）
2
鋳鉄製仕切弁設置工(縦･横型) | [7 empty] | 第0008号施工単価表
基
径200mm たて型
5
不断水丁字管設置工(CIP)φ200×φ200
箇所
GF
1
仕切弁BOX設置工(H=0.6～1.0m)･24A | [7 empty] | 第0001号単価表
箇所
24A,25B5,25B10,25B20,25B30,25C20,25C30,S
60(標準) |  |  |  |  | 4
仕切弁BOX設置工(H=1.1～1.3m)･24A | [7 empty] | 第0002号単価表
箇所
24A,25B10,25B20,25B30,25C30,S60(標準)
2
不断水仕切弁設置工(CIP)φ200
箇所
1
管明示シート工 | [7 empty] | 第0009号施工単価表
ｍ
120.6
[交付金事業（配水管布設工）]
第 | 0002 | 号 明細表 | φ200管布設工 | [5 empty] | 1 | 式
（上段 ：前 回 下段 ：今 回）
細別 規格 |  |  |  | 単 位 | 数 量 | 単 価 | 金 額 | 摘要
管明示テープ工 | [7 empty] | 第0010号施工単価表
ｍ
径 200*5000
120.6
通水試験費
ｍ
120.6
鋳鉄管布設工 | [7 empty] | 第0011号施工単価表
ｍ
径100mm
0.6
硬質塩化ﾋﾞﾆﾙ管据付工 | [7 empty] | 第0012号施工単価表
ｍ
径75mm
2.3
硬質塩化ﾋﾞﾆﾙ管 | [7 empty] | 第0013号施工単価表
口
径75mm
4
硬質塩化ﾋﾞﾆﾙ管 | [7 empty] | 第0014号施工単価表
口
径75mm 離脱防止金具使用する
1
硬質塩化ﾋﾞﾆﾙ管切断工 | [7 empty] | 第0015号施工単価表
口
径75mm
3
フランジ継手工 | [7 empty] | 第0016号施工単価表
口
径100mm JWWA 7.5K（0.74MPa）
2
[交付金事業（配水管布設工）]
第 | 0002 | 号 明細表 | φ200管布設工 | [5 empty] | 1 | 式
（上段 ：前 回 下段 ：今 回）
細別 規格 |  |  |  | 単 位 | 数 量 | 単 価 | 金 額 | 摘要
鋳鉄製仕切弁設置工(縦･横型) | [7 empty] | 第0017号施工単価表
基
径100mm以下 たて型
1
仕切弁BOX設置工(H=0.6～1.0m)･24A | [7 empty] | 第0001号単価表
箇所
24A,25B5,25B10,25B20,25B30,25C20,25C30,S
60(標準) |  |  |  |  | 1
合 計
第 | 0003 | 号 明細表 | φ200管路土工 | [5 empty] | 1 | 式
（上段 ：前 回 下段 ：今 回）
細別 規格 |  |  |  | 単 位 | 数 量 | 単 価 | 金 額 | 摘要
舗装版切断(施工ﾊﾟｯｹｰｼﾞ) | [7 empty] | CB430510(0001)
ｍ
ｱｽﾌｧﾙﾄ舗装版 15cm以下
260
舗装切断排水処理 | [7 empty] | 第0003号単価表
t
2
舗装版直接掘削・積込工 | [7 empty] | 第0019号施工単価表
m2
78
アスファルト塊運搬費 | [7 empty] | 第0020号施工単価表
m3
4
[交付金事業（配水管布設工）]
第 | 0003 | 号 明細表 | φ200管路土工 | [5 empty] | 1 | 式
（上段 ：前 回 下段 ：今 回）
細別 規格 |  |  |  | 単 位 | 数 量 | 単 価 | 金 額 | 摘要
建設廃棄物受入れ料金（As塊）
m3
4
管路掘削工（バックホウ掘削積込） | [7 empty] | 第0021号施工単価表
m3
礫質土
69
管路埋戻工（機械埋戻） | [7 empty] | 第0022号施工単価表
m3
クッシ
ョン用砂 |  |  |  |  | 21
管路埋戻工（機械埋戻） | [7 empty] | 第0023号施工単価表
m3
RC-40
44
発生土運搬費 | [7 empty] | 第0024号施工単価表
m3
69
表層工・人力施工（車道・路肩） | [7 empty] | 第0025号施工単価表
m2
仕上り厚 5cm 再生密粒度アスコン(13) 締
め固め後密度 2350kg/m3 |  |  |  |  | 78
土留設置工 H=2.50 | [7 empty] | 第0004号単価表
ｍ
10
合 計
[交付金事業（配水管布設工）]
第 | 0004 | 号 明細表 | φ150材料 | [5 empty] | 1 | 式
（上段 ：前 回 下段 ：今 回）
細別 規格 |  |  |  | 単 位 | 数 量 | 単 価 | 金 額 | 摘要
ダクタイル鋳鉄管 直管 GX形 S種管
本
φ150×5m,内面ｴﾎﾟｷｼ樹脂粉体
2
ダクタイル鋳鉄管 曲管 45° GX形
本
φ150、内面ｴﾎﾟｷｼ樹脂粉体
1
ダクタイル鋳鉄管 曲管 22 1/2°GX形
本
φ150、内面ｴﾎﾟｷｼ樹脂粉体
1
ダクタイル鋳鉄管 両受曲管 45° GX形
本
φ150、内面ｴﾎﾟｷｼ樹脂粉体
1
ダクタイル鋳鉄管 両受曲管 22 1/2°GX形
本
φ150、内面ｴﾎﾟｷｼ樹脂粉体
1
ダクタイル鋳鉄管 切管ユニットG-Linkセッ
ト GX形 |  |  |  | 個
φ150
6
ダクタイル鋳鉄管 接合部品 GX形
個
φ150
3
ダクタイル鋳鉄管 ライナ GX形
個
φ150、ライナーボード含む
2
[交付金事業（配水管布設工）]
第 | 0004 | 号 明細表 | φ150材料 | [5 empty] | 1 | 式
（上段 ：前 回 下段 ：今 回）
細別 規格 |  |  |  | 単 位 | 数 量 | 単 価 | 金 額 | 摘要
GX形ソフトシール弁 10K
基
φ150,FCD,両受口,内面ｴﾎﾟｷｼ樹脂粉体,外面
耐食 |  |  |  |  | 1
仕切弁BOX(H=0.6m)
組
24A(FCD),25B5,25C20,S60
1
埋設表示ｼｰﾄ（2倍折込）
ｍ
W=150
10.4
管明示テープ（文字＝上水道）
ｍ
W＝50
10.4
合 計
第 | 0005 | 号 明細表 | φ150管布設工 | [5 empty] | 1 | 式
（上段 ：前 回 下段 ：今 回）
細別 規格 |  |  |  | 単 位 | 数 量 | 単 価 | 金 額 | 摘要
鋳鉄管布設工 | [7 empty] | 第0030号施工単価表
ｍ
径150mm
10.2
ＧＸ形継手接合工 | [7 empty] | 第0031号施工単価表
口
径150mm 直管 通常
2
[交付金事業（配水管布設工）]
第 | 0005 | 号 明細表 | φ150管布設工 | [5 empty] | 1 | 式
（上段 ：前 回 下段 ：今 回）
細別 規格 |  |  |  | 単 位 | 数 量 | 単 価 | 金 額 | 摘要
ＧＸ形継手接合工 | [7 empty] | 第0032号施工単価表
口
径150mm 異形管 通常
3
ＧＸ形継手接合工 | [7 empty] | 第0033号施工単価表
口
径150mm 異形管 G-Link
6
鋳鉄管切断 | [7 empty] | 第0034号施工単価表
口
エンジンカッター 径150mm
6
鋳鉄製仕切弁設置工(縦･横型) | [7 empty] | 第0036号施工単価表
基
径150mm たて型
1
仕切弁BOX設置工(H=0.6～1.0m)･24A | [7 empty] | 第0001号単価表
箇所
24A,25B5,25B10,25B20,25B30,25C20,25C30,S
60(標準) |  |  |  |  | 1
管明示シート工 | [7 empty] | 第0009号施工単価表
ｍ
10.4
管明示テープ工 | [7 empty] | 第0037号施工単価表
ｍ
径 150*5000
10.4
通水試験費
ｍ
10.4
[交付金事業（配水管布設工）]
第 | 0005 | 号 明細表 | φ150管布設工 | [5 empty] | 1 | 式
（上段 ：前 回 下段 ：今 回）
細別 規格 |  |  |  | 単 位 | 数 量 | 単 価 | 金 額 | 摘要
合 計
第 | 0006 | 号 明細表 | φ150管路土工 | [5 empty] | 1 | 式
（上段 ：前 回 下段 ：今 回）
細別 規格 |  |  |  | 単 位 | 数 量 | 単 価 | 金 額 | 摘要
舗装版切断(施工ﾊﾟｯｹｰｼﾞ) | [7 empty] | CB430510(0001)
ｍ
ｱｽﾌｧﾙﾄ舗装版 15cm以下
20
舗装切断排水処理 | [7 empty] | 第0003号単価表
t
1
舗装版直接掘削・積込工 | [7 empty] | 第0019号施工単価表
m2
7
アスファルト塊運搬費 | [7 empty] | 第0020号施工単価表
m3
1
建設廃棄物受入れ料金（As塊）
m3
1
管路掘削工（バックホウ掘削積込） | [7 empty] | 第0021号施工単価表
m3
礫質土
9
[交付金事業（配水管布設工）]
第 | 0006 | 号 明細表 | φ150管路土工 | [5 empty] | 1 | 式
（上段 ：前 回 下段 ：今 回）
細別 規格 |  |  |  | 単 位 | 数 量 | 単 価 | 金 額 | 摘要
管路埋戻工（機械埋戻） | [7 empty] | 第0022号施工単価表
m3
クッシ
ョン用砂 |  |  |  |  | 2
管路埋戻工（機械埋戻） | [7 empty] | 第0023号施工単価表
m3
RC-40
7
発生土運搬費 | [7 empty] | 第0024号施工単価表
m3
9
表層工・人力施工（車道・路肩） | [7 empty] | 第0025号施工単価表
m2
仕上り厚 5cm 再生密粒度アスコン(13) 締
め固め後密度 2350kg/m3 |  |  |  |  | 7
土留設置工 H=2.50 | [7 empty] | 第0004号単価表
ｍ
4.9
合 計
[交付金事業（配水管布設工）]
第 | 0007 | 号 明細表 | 安全費 | [5 empty] | 1 | 式
（上段 ：前 回 下段 ：今 回）
細別 規格 |  |  |  | 単 位 | 数 量 | 単 価 | 金 額 | 摘要
交通誘導警備員費 | [7 empty] | 第0038号施工単価表
式
1
合 計
[交付金事業（水管橋設置工）]
第 | 0008 | 号 明細表 | 材料 | [5 empty] | 1 | 式
（上段 ：前 回 下段 ：今 回）
細別 規格 |  |  |  | 単 位 | 数 量 | 単 価 | 金 額 | 摘要
ｽﾃﾝﾚｽ鋼管曲管 片ﾒｶｻｼGX片ﾍﾞﾍﾞﾙ φ200A
本
1073L×45.8°×1022L
1
ｽﾃﾝﾚｽ鋼管曲管 両ﾍﾞﾍﾞﾙ 200A×80A
本
164L×56.7°×9800L×56°×164L×260H
1
ｽﾃﾝﾚｽ鋼管曲管 片ﾒｶｻｼGX片ﾍﾞﾍﾞﾙ 200A
本
566L×44.2°×1078L
1
不凍急排空気弁(10k)φ25
基
（通称：エアリス弁）
1
フランジ接合材 ﾌﾗﾝｼﾞﾊﾟｯｷﾝ
枚
φ75,GF形ｶﾞｽｹｯﾄ1号
1
フランジ接合材 六角ﾎﾞﾙﾄ・ﾅｯﾄ 7.5K
組
φ75,SUS,M16,(4本/組)
1
歩行防止柵（SUS） 200A
個
2
合 計
[交付金事業（水管橋設置工）]
第 | 0009 | 号 明細表 | 管布設工 | [5 empty] | 1 | 式
（上段 ：前 回 下段 ：今 回）
細別 規格 |  |  |  | 単 位 | 数 量 | 単 価 | 金 額 | 摘要
荷卸工
式
1
水管橋架設工 SUS200A
式
1
水管橋地組工 SUS200A
式
1
鋼管布設工（機械） | [7 empty] | 第0039号施工単価表
ｍ
径200mm
3.8
ｽﾃﾝﾚｽ鋼管電気溶接工 | [7 empty] | 第0040号施工単価表
箇所
呼び径200mm板厚6.5mm 交流溶接
2
空気弁設置工 | [7 empty] | 第0041号施工単価表
基
径13～25mm
1
外面塗装（ｼﾞｮｲﾝﾄｺｰﾄ） | [7 empty] | 第0042号施工単価表
箇所
径200mm
2
歩行防止設置工 SUS200A
箇所
2
[交付金事業（水管橋設置工）]
第 | 0009 | 号 明細表 | 管布設工 | [5 empty] | 1 | 式
（上段 ：前 回 下段 ：今 回）
細別 規格 |  |  |  | 単 位 | 数 量 | 単 価 | 金 額 | 摘要
Ｘ線検査工 | [7 empty] | 第0043号施工単価表
枚
水管橋部 径1000mm未満
4
鋼管撤去工（人力） | [7 empty] | 第0044号施工単価表
ｍ
径200mm
13.8
現場発生品運搬費 | [7 empty] | 第0045号施工単価表
回
合 計
第 | 0010 | 号 明細表 | 管路土工 | [5 empty] | 1 | 式
（上段 ：前 回 下段 ：今 回）
細別 規格 |  |  |  | 単 位 | 数 量 | 単 価 | 金 額 | 摘要
舗装版切断(施工ﾊﾟｯｹｰｼﾞ) | [7 empty] | CB430510(0001)
ｍ
ｱｽﾌｧﾙﾄ舗装版 15cm以下
5
舗装版直接掘削・積込工 | [7 empty] | 第0019号施工単価表
m2
2
管路掘削工（バックホウ掘削積込） | [7 empty] | 第0021号施工単価表
m3
礫質土
1
[交付金事業（水管橋設置工）]
第 | 0010 | 号 明細表 | 管路土工 | [5 empty] | 1 | 式
（上段 ：前 回 下段 ：今 回）
細別 規格 |  |  |  | 単 位 | 数 量 | 単 価 | 金 額 | 摘要
管路埋戻工（機械埋戻） | [7 empty] | 第0022号施工単価表
m3
クッシ
ョン用砂 |  |  |  |  | 1
管路埋戻工（機械埋戻） | [7 empty] | 第0023号施工単価表
m3
RC-40
1
発生土運搬費 | [7 empty] | 第0024号施工単価表
m3
1
表層工・人力施工（車道・路肩） | [7 empty] | 第0025号施工単価表
m2
仕上り厚 5cm 再生密粒度アスコン(13) 締
め固め後密度 2350kg/m3 |  |  |  |  | 2
水管橋台工 | [7 empty] | 第0005号単価表
式
1
合 計
[単独事業]
第 | 0011 | 号 明細表 | 材料 | [5 empty] | 1 | 式
（上段 ：前 回 下段 ：今 回）
細別 規格 |  |  |  | 単 位 | 数 量 | 単 価 | 金 額 | 摘要
新材ポリエチレンパイプφ20
ｍ
水道用・1種2層管
3.9
CIPサドル分水栓φ200*φ20
個
ﾎﾞｰﾙ式 通水部砲金製
2
密着コアφ20
個
（CIP：内面粉体用）
2
新材PE分水栓ソケット砲金製φ20
個
ワンタッチ型
2
PVジョイントソケットφ20
個
ワンタッチ型
2
合 計
[単独事業]
第 | 0012 | 号 明細表 | 管布設工 | [5 empty] | 1 | 式
（上段 ：前 回 下段 ：今 回）
細別 規格 |  |  |  | 単 位 | 数 量 | 単 価 | 金 額 | 摘要
サドル分水栓建込み工 | [7 empty] | 第0050号施工単価表
箇所
本管呼び径 200mm 給水管呼び径 20mm 鋳鉄
管 |  |  |  |  | 2
コア取付工 | [7 empty] | 第0051号施工単価表
箇所
呼び径 20mm
2
ﾎﾟﾘｴﾁﾚﾝ管据付工 | [7 empty] | 第0052号施工単価表
ｍ
径20mm
3.9
ポリエチレン管継手工φ20 | [7 empty] | 第0006号単価表
口
ワンタッチ型
2
合 計
第 | 0013 | 号 明細表 | 管路土工 | [5 empty] | 1 | 式
（上段 ：前 回 下段 ：今 回）
細別 規格 |  |  |  | 単 位 | 数 量 | 単 価 | 金 額 | 摘要
舗装版切断(施工ﾊﾟｯｹｰｼﾞ) | [7 empty] | CB430510(0001)
ｍ
ｱｽﾌｧﾙﾄ舗装版 15cm以下
9
舗装版直接掘削・積込工 | [7 empty] | 第0053号施工単価表
m2
2
[単独事業]
第 | 0013 | 号 明細表 | 管路土工 | [5 empty] | 1 | 式
（上段 ：前 回 下段 ：今 回）
細別 規格 |  |  |  | 単 位 | 数 量 | 単 価 | 金 額 | 摘要
アスファルト塊運搬費 | [7 empty] | 第0054号施工単価表
m3
1
建設廃棄物受入れ料金（As塊）
m3
1
管路掘削工（バックホウ掘削積込） | [7 empty] | 第0055号施工単価表
m3
礫質土
1
管路埋戻工（機械埋戻） | [7 empty] | 第0056号施工単価表
m3
クッシ
ョン用砂 |  |  |  |  | 1
管路埋戻工（機械埋戻） | [7 empty] | 第0057号施工単価表
m3
RC-40
1
発生土運搬費 | [7 empty] | 第0058号施工単価表
m3
1
表層工・人力施工（車道・路肩） | [7 empty] | 第0025号施工単価表
m2
仕上り厚 5cm 再生密粒度アスコン(13) 締
め固め後密度 2350kg/m3 |  |  |  |  | 2
合 計
[単独事業]
第 | 0014 | 号 明細表 | 安全費 | [5 empty] | 1 | 式
（上段 ：前 回 下段 ：今 回）
細別 規格 |  |  |  | 単 位 | 数 量 | 単 価 | 金 額 | 摘要
交通誘導警備員費 | [7 empty] | 第0059号施工単価表
式
1
合 計

## 施工単価表
| 鋳鉄管布設工 | [5 empty] | 第 | 0001 | 号 | 施工単価表
| 径200mm | [7 empty] | 10.000 | ｍ | 当り
名 称 |  | 単位 | 数 量 | 単 価 | 金 額 | 摘 要
配管工
人
普通作業員
人
トラック運転費 | [5 empty] | 第0001号運転単価表
時間
合計 |  | ｍ | 10
単位当り |  | ｍ | 1 | 当り
| ＧＸ形継手接合工 | [5 empty] | 第 | 0002 | 号 | 施工単価表
| 径200mm 直管 通常 | [7 empty] | 1.000 | 口 | 当り
名 称 |  | 単位 | 数 量 | 単 価 | 金 額 | 摘 要
配管工
人
| ＧＸ形継手接合工 | [5 empty] | 第 | 0002 | 号 | 施工単価表
| 径200mm 直管 通常 | [7 empty] | 1.000 | 口 | 当り
名 称 |  | 単位 | 数 量 | 単 価 | 金 額 | 摘 要
普通作業員
人
諸雑費
|  | 式 | 1
合計 |  | 口 | 1
単位当り |  | 口 | 1 | 当り
| ＧＸ形継手接合工 | [5 empty] | 第 | 0003 | 号 | 施工単価表
| 径200mm 異形管 通常 | [7 empty] | 1.000 | 口 | 当り
名 称 |  | 単位 | 数 量 | 単 価 | 金 額 | 摘 要
配管工
人
普通作業員
人
| ＧＸ形継手接合工 | [5 empty] | 第 | 0003 | 号 | 施工単価表
| 径200mm 異形管 通常 | [7 empty] | 1.000 | 口 | 当り
名 称 |  | 単位 | 数 量 | 単 価 | 金 額 | 摘 要
諸雑費
|  | 式 | 1
合計 |  | 口 | 1
単位当り |  | 口 | 1 | 当り
| ＧＸ形継手接合工 | [5 empty] | 第 | 0004 | 号 | 施工単価表
| 径200mm 異形管 G-Link | [7 empty] | 1.000 | 口 | 当り
名 称 |  | 単位 | 数 量 | 単 価 | 金 額 | 摘 要
配管工
人
普通作業員
人
諸雑費
|  | 式 | 1
| ＧＸ形継手接合工 | [5 empty] | 第 | 0004 | 号 | 施工単価表
| 径200mm 異形管 G-Link | [7 empty] | 1.000 | 口 | 当り
名 称 |  | 単位 | 数 量 | 単 価 | 金 額 | 摘 要
合計 |  | 口 | 1
単位当り |  | 口 | 1 | 当り
| 鋳鉄管切断 | [5 empty] | 第 | 0005 | 号 | 施工単価表
| エンジンカッター 径200mm | [7 empty] | 1.000 | 口 | 当り
名 称 |  | 単位 | 数 量 | 単 価 | 金 額 | 摘 要
特殊作業員
人
普通作業員
人
エンジンカッター損料 | [5 empty] | 第0006号施工単価表
径200mm |  | 日
諸雑費
|  | 式 | 1
| 鋳鉄管切断 | [5 empty] | 第 | 0005 | 号 | 施工単価表
| エンジンカッター 径200mm | [7 empty] | 1.000 | 口 | 当り
名 称 |  | 単位 | 数 量 | 単 価 | 金 額 | 摘 要
合計 |  | 口 | 1
単位当り |  | 口 | 1 | 当り
| エンジンカッター損料 | [5 empty] | 第 | 0006 | 号 | 施工単価表
| 径200mm | [7 empty] | 1.000 | 日 | 当り
名 称 |  | 単位 | 数 量 | 単 価 | 金 額 | 摘 要
エンジンカッター損料
φ200,ｴﾝｼﾞﾝｶｯﾀｰ |  | 日
合計 |  | 日 | 1
単位当り |  | 日 | 1 | 当り
| フランジ継手工 | [5 empty] | 第 | 0007 | 号 | 施工単価表
| 径200mm JWWA 7.5K（0.74MPa） | [7 empty] | 1.000 | 口 | 当り
名 称 |  | 単位 | 数 量 | 単 価 | 金 額 | 摘 要
配管工
人
普通作業員
人
諸雑費
|  | 式 | 1
合計 |  | 口 | 1
単位当り |  | 口 | 1 | 当り
| 鋳鉄製仕切弁設置工(縦･横型) | [5 empty] | 第 | 0008 | 号 | 施工単価表
| 径200mm たて型 | [7 empty] | 1.000 | 基 | 当り
名 称 |  | 単位 | 数 量 | 単 価 | 金 額 | 摘 要
配管工
人
| 鋳鉄製仕切弁設置工(縦･横型) | [5 empty] | 第 | 0008 | 号 | 施工単価表
| 径200mm たて型 | [7 empty] | 1.000 | 基 | 当り
名 称 |  | 単位 | 数 量 | 単 価 | 金 額 | 摘 要
普通作業員
人
トラック運転費 | [5 empty] | 第0001号運転単価表
時間
合計 |  | 基 | 1
単位当り |  | 基 | 1 | 当り
| 管明示シート工 | [5 empty] | 第 | 0009 | 号 | 施工単価表
[9 empty] | 100.000 | ｍ | 当り
名 称 |  | 単位 | 数 量 | 単 価 | 金 額 | 摘 要
普通作業員
人
合計 |  | ｍ | 100
| 管明示シート工 | [5 empty] | 第 | 0009 | 号 | 施工単価表
[9 empty] | 100.000 | ｍ | 当り
名 称 |  | 単位 | 数 量 | 単 価 | 金 額 | 摘 要
単位当り |  | ｍ | 1 | 当り
| 管明示テープ工 | [5 empty] | 第 | 0010 | 号 | 施工単価表
| 径 200*5000 | [7 empty] | 100.000 | ｍ | 当り
名 称 |  | 単位 | 数 量 | 単 価 | 金 額 | 摘 要
普通作業員
人
合計 |  | ｍ | 100
単位当り |  | ｍ | 1 | 当り
| 鋳鉄管布設工 | [5 empty] | 第 | 0011 | 号 | 施工単価表
| 径100mm | [7 empty] | 10.000 | ｍ | 当り
名 称 |  | 単位 | 数 量 | 単 価 | 金 額 | 摘 要
配管工
人
| 鋳鉄管布設工 | [5 empty] | 第 | 0011 | 号 | 施工単価表
| 径100mm | [7 empty] | 10.000 | ｍ | 当り
名 称 |  | 単位 | 数 量 | 単 価 | 金 額 | 摘 要
普通作業員
人
トラック運転費 | [5 empty] | 第0001号運転単価表
時間
合計 |  | ｍ | 10
単位当り |  | ｍ | 1 | 当り
| 硬質塩化ﾋﾞﾆﾙ管据付工 | [5 empty] | 第 | 0012 | 号 | 施工単価表
| 径75mm | [7 empty] | 10.000 | ｍ | 当り
名 称 |  | 単位 | 数 量 | 単 価 | 金 額 | 摘 要
配管工
人
普通作業員
人
| 硬質塩化ﾋﾞﾆﾙ管据付工 | [5 empty] | 第 | 0012 | 号 | 施工単価表
| 径75mm | [7 empty] | 10.000 | ｍ | 当り
名 称 |  | 単位 | 数 量 | 単 価 | 金 額 | 摘 要
合計 |  | ｍ | 10
単位当り |  | ｍ | 1 | 当り
| 硬質塩化ﾋﾞﾆﾙ管 | [5 empty] | 第 | 0013 | 号 | 施工単価表
| 径75mm | [7 empty] | 2.000 | 口 | 当り
名 称 |  | 単位 | 数 量 | 単 価 | 金 額 | 摘 要
配管工
人
普通作業員
人
諸雑費
|  | 式 | 1
合計 |  | 口 | 2
| 硬質塩化ﾋﾞﾆﾙ管 | [5 empty] | 第 | 0013 | 号 | 施工単価表
| 径75mm | [7 empty] | 2.000 | 口 | 当り
名 称 |  | 単位 | 数 量 | 単 価 | 金 額 | 摘 要
単位当り |  | 口 | 1 | 当り
| 硬質塩化ﾋﾞﾆﾙ管 | [5 empty] | 第 | 0014 | 号 | 施工単価表
| 径75mm 離脱防止金具使用する | [7 empty] | 1.000 | 口 | 当り
名 称 |  | 単位 | 数 量 | 単 価 | 金 額 | 摘 要
配管工
人
普通作業員
人
諸雑費
|  | 式 | 1
合計 |  | 口 | 1
単位当り |  | 口 | 1 | 当り
| 硬質塩化ﾋﾞﾆﾙ管切断工 | [5 empty] | 第 | 0015 | 号 | 施工単価表
| 径75mm | [7 empty] | 1.000 | 口 | 当り
名 称 |  | 単位 | 数 量 | 単 価 | 金 額 | 摘 要
配管工
人
普通作業員
人
諸雑費
|  | 式 | 1
合計 |  | 口 | 1
単位当り |  | 口 | 1 | 当り
| フランジ継手工 | [5 empty] | 第 | 0016 | 号 | 施工単価表
| 径100mm JWWA 7.5K（0.74MPa） | [7 empty] | 1.000 | 口 | 当り
名 称 |  | 単位 | 数 量 | 単 価 | 金 額 | 摘 要
配管工
人
| フランジ継手工 | [5 empty] | 第 | 0016 | 号 | 施工単価表
| 径100mm JWWA 7.5K（0.74MPa） | [7 empty] | 1.000 | 口 | 当り
名 称 |  | 単位 | 数 量 | 単 価 | 金 額 | 摘 要
普通作業員
人
諸雑費
|  | 式 | 1
合計 |  | 口 | 1
単位当り |  | 口 | 1 | 当り
| 鋳鉄製仕切弁設置工(縦･横型) | [5 empty] | 第 | 0017 | 号 | 施工単価表
| 径100mm以下 たて型 | [7 empty] | 1.000 | 基 | 当り
名 称 |  | 単位 | 数 量 | 単 価 | 金 額 | 摘 要
配管工
人
普通作業員
人
| 鋳鉄製仕切弁設置工(縦･横型) | [5 empty] | 第 | 0017 | 号 | 施工単価表
| 径100mm以下 たて型 | [7 empty] | 1.000 | 基 | 当り
名 称 |  | 単位 | 数 量 | 単 価 | 金 額 | 摘 要
トラック運転費 | [5 empty] | 第0001号運転単価表
時間
合計 |  | 基 | 1
単位当り |  | 基 | 1 | 当り
| アスファルト塊運搬費 | [5 empty] | 第 | 0018 | 号 | 施工単価表
[9 empty] | 10.000 | m3 | 当り
名 称 |  | 単位 | 数 量 | 単 価 | 金 額 | 摘 要
ダンプトラック運転費 | [5 empty] | 第0003号運転単価表
日
合計 |  | m3 | 10
単位当り |  | m3 | 1 | 当り
| 舗装版直接掘削・積込工 | [5 empty] | 第 | 0019 | 号 | 施工単価表
[9 empty] | 100.000 | m2 | 当り
名 称 |  | 単位 | 数 量 | 単 価 | 金 額 | 摘 要
土木一般世話役
人
普通作業員
人
バックホウ運転費 | [5 empty] | 第0004号運転単価表
時間
諸雑費
|  | 式 | 1
合計 |  | m2 | 100
単位当り |  | m2 | 1 | 当り
| アスファルト塊運搬費 | [5 empty] | 第 | 0020 | 号 | 施工単価表
[9 empty] | 10.000 | m3 | 当り
名 称 |  | 単位 | 数 量 | 単 価 | 金 額 | 摘 要
ダンプトラック運転費 | [5 empty] | 第0003号運転単価表
日
合計 |  | m3 | 10
単位当り |  | m3 | 1 | 当り
| 管路掘削工（バックホウ掘削積込） | [5 empty] | 第 | 0021 | 号 | 施工単価表
| 礫質土 | [7 empty] | 100.000 | m3 | 当り
名 称 |  | 単位 | 数 量 | 単 価 | 金 額 | 摘 要
土木一般世話役
人
普通作業員
人
バックホウ運転費 | [5 empty] | 第0005号運転単価表
時間
| 管路掘削工（バックホウ掘削積込） | [5 empty] | 第 | 0021 | 号 | 施工単価表
| 礫質土 | [7 empty] | 100.000 | m3 | 当り
名 称 |  | 単位 | 数 量 | 単 価 | 金 額 | 摘 要
諸雑費
|  | 式 | 1
合計 |  | m3 | 100
単位当り |  | m3 | 1 | 当り
| 管路埋戻工（機械埋戻） | [5 empty] | 第 | 0022 | 号 | 施工単価表
| クッション用砂 | [7 empty] | 100.000 | m3 | 当り
名 称 |  | 単位 | 数 量 | 単 価 | 金 額 | 摘 要
土木一般世話役
人
普通作業員
人
バックホウ運転費 | [5 empty] | 第0005号運転単価表
時間
| 管路埋戻工（機械埋戻） | [5 empty] | 第 | 0022 | 号 | 施工単価表
| クッション用砂 | [7 empty] | 100.000 | m3 | 当り
名 称 |  | 単位 | 数 量 | 単 価 | 金 額 | 摘 要
タンパ運転費 | [5 empty] | 第0006号運転単価表
日
クッション用砂
|  | m3 | 126
諸雑費
|  | 式 | 1
合計 |  | m3 | 100
単位当り |  | m3 | 1 | 当り
| 管路埋戻工（機械埋戻） | [5 empty] | 第 | 0023 | 号 | 施工単価表
| RC-40 | [7 empty] | 100.000 | m3 | 当り
名 称 |  | 単位 | 数 量 | 単 価 | 金 額 | 摘 要
土木一般世話役
人
| 管路埋戻工（機械埋戻） | [5 empty] | 第 | 0023 | 号 | 施工単価表
| RC-40 | [7 empty] | 100.000 | m3 | 当り
名 称 |  | 単位 | 数 量 | 単 価 | 金 額 | 摘 要
普通作業員
人
バックホウ運転費 | [5 empty] | 第0005号運転単価表
時間
タンパ運転費 | [5 empty] | 第0006号運転単価表
日
再生クラッシャーラン
ＲＣ－40 |  | m3 | 126
諸雑費
|  | 式 | 1
合計 |  | m3 | 100
単位当り |  | m3 | 1 | 当り
| 発生土運搬費 | [5 empty] | 第 | 0024 | 号 | 施工単価表
[9 empty] | 10.000 | m3 | 当り
名 称 |  | 単位 | 数 量 | 単 価 | 金 額 | 摘 要
ダンプトラック運転費 | [5 empty] | 第0003号運転単価表
日
合計 |  | m3 | 10
単位当り |  | m3 | 1 | 当り
| 表層工・人力施工（車道・路肩） | [5 empty] | 第 | 0025 | 号 | 施工単価表
| 仕上り厚 5cm 再生密粒度アスコン(13) 締め固め後密度 2350kg/m3 | [7 empty] | 100.000 | m2 | 当り
名 称 |  | 単位 | 数 量 | 単 価 | 金 額 | 摘 要
土木一般世話役
人
特殊作業員
人
普通作業員
人
| 表層工・人力施工（車道・路肩） | [5 empty] | 第 | 0025 | 号 | 施工単価表
| 仕上り厚 5cm 再生密粒度アスコン(13) 締め固め後密度 2350kg/m3 | [7 empty] | 100.000 | m2 | 当り
名 称 |  | 単位 | 数 量 | 単 価 | 金 額 | 摘 要
再生密粒度アスコン （13） | [5 empty] | 第0026号施工単価表
|  | ｔ | 12.573
アスファルト乳剤
ＰＫ－3 |  | ﾘｯﾄﾙ
振動ローラ運転
日
振動コンパクタ運転費 | [5 empty] | 第0008号運転単価表
日
諸雑費
|  | 式 | 1
合計 |  | m2 | 100
単位当り |  | m2 | 1 | 当り
| 再生密粒度アスコン （13） | [5 empty] | 第 | 0026 | 号 | 施工単価表
[9 empty] | 1.000 | ｔ | 当り
名 称 |  | 単位 | 数 量 | 単 価 | 金 額 | 摘 要
再生密粒度アスコン（13）
|  | ｔ | 1
合計 |  | ｔ | 1
単位当り |  | ｔ | 1 | 当り
| 土留工（軽量鋼矢板たて込み） | [5 empty] | 第 | 0027 | 号 | 施工単価表
| 矢板長=2.50m 残置でない | [7 empty] | 100.000 | ｍ | 当り
名 称 |  | 単位 | 数 量 | 単 価 | 金 額 | 摘 要
土木一般世話役
人
普通作業員
人
普通作業員
人
| 土留工（軽量鋼矢板たて込み） | [5 empty] | 第 | 0027 | 号 | 施工単価表
| 矢板長=2.50m 残置でない | [7 empty] | 100.000 | ｍ | 当り
名 称 |  | 単位 | 数 量 | 単 価 | 金 額 | 摘 要
諸雑費
|  | 式 | 1
合計 |  | ｍ | 100
単位当り |  | ｍ | 1 | 当り
| 軽量金属支保設置工 | [5 empty] | 第 | 0028 | 号 | 施工単価表
| ２段 3.5m以下 軽量金属 水圧式 | [7 empty] | 100.000 | ｍ | 当り
名 称 |  | 単位 | 数 量 | 単 価 | 金 額 | 摘 要
土木一般世話役
人
特殊作業員
人
普通作業員
人
| 軽量金属支保設置工 | [5 empty] | 第 | 0028 | 号 | 施工単価表
| ２段 3.5m以下 軽量金属 水圧式 | [7 empty] | 100.000 | ｍ | 当り
名 称 |  | 単位 | 数 量 | 単 価 | 金 額 | 摘 要
諸雑費
|  | 式 | 1
合計 |  | ｍ | 100
単位当り |  | ｍ | 1 | 当り
| 軽量金属支保撤去工 | [5 empty] | 第 | 0029 | 号 | 施工単価表
| ２段 3.5m以下 軽量金属 水圧式 | [7 empty] | 100.000 | ｍ | 当り
名 称 |  | 単位 | 数 量 | 単 価 | 金 額 | 摘 要
土木一般世話役
人
特殊作業員
人
普通作業員
人
| 軽量金属支保撤去工 | [5 empty] | 第 | 0029 | 号 | 施工単価表
| ２段 3.5m以下 軽量金属 水圧式 | [7 empty] | 100.000 | ｍ | 当り
名 称 |  | 単位 | 数 量 | 単 価 | 金 額 | 摘 要
諸雑費
|  | 式 | 1
合計 |  | ｍ | 100
単位当り |  | ｍ | 1 | 当り
| 鋳鉄管布設工 | [5 empty] | 第 | 0030 | 号 | 施工単価表
| 径150mm | [7 empty] | 10.000 | ｍ | 当り
名 称 |  | 単位 | 数 量 | 単 価 | 金 額 | 摘 要
配管工
人
普通作業員
人
トラック運転費 | [5 empty] | 第0001号運転単価表
時間
| 鋳鉄管布設工 | [5 empty] | 第 | 0030 | 号 | 施工単価表
| 径150mm | [7 empty] | 10.000 | ｍ | 当り
名 称 |  | 単位 | 数 量 | 単 価 | 金 額 | 摘 要
合計 |  | ｍ | 10
単位当り |  | ｍ | 1 | 当り
| ＧＸ形継手接合工 | [5 empty] | 第 | 0031 | 号 | 施工単価表
| 径150mm 直管 通常 | [7 empty] | 1.000 | 口 | 当り
名 称 |  | 単位 | 数 量 | 単 価 | 金 額 | 摘 要
配管工
人
普通作業員
人
諸雑費
|  | 式 | 1
合計 |  | 口 | 1
| ＧＸ形継手接合工 | [5 empty] | 第 | 0031 | 号 | 施工単価表
| 径150mm 直管 通常 | [7 empty] | 1.000 | 口 | 当り
名 称 |  | 単位 | 数 量 | 単 価 | 金 額 | 摘 要
単位当り |  | 口 | 1 | 当り
| ＧＸ形継手接合工 | [5 empty] | 第 | 0032 | 号 | 施工単価表
| 径150mm 異形管 通常 | [7 empty] | 1.000 | 口 | 当り
名 称 |  | 単位 | 数 量 | 単 価 | 金 額 | 摘 要
配管工
人
普通作業員
人
諸雑費
|  | 式 | 1
合計 |  | 口 | 1
単位当り |  | 口 | 1 | 当り
| ＧＸ形継手接合工 | [5 empty] | 第 | 0033 | 号 | 施工単価表
| 径150mm 異形管 G-Link | [7 empty] | 1.000 | 口 | 当り
名 称 |  | 単位 | 数 量 | 単 価 | 金 額 | 摘 要
配管工
人
普通作業員
人
諸雑費
|  | 式 | 1
合計 |  | 口 | 1
単位当り |  | 口 | 1 | 当り
| 鋳鉄管切断 | [5 empty] | 第 | 0034 | 号 | 施工単価表
| エンジンカッター 径150mm | [7 empty] | 1.000 | 口 | 当り
名 称 |  | 単位 | 数 量 | 単 価 | 金 額 | 摘 要
特殊作業員
人
| 鋳鉄管切断 | [5 empty] | 第 | 0034 | 号 | 施工単価表
| エンジンカッター 径150mm | [7 empty] | 1.000 | 口 | 当り
名 称 |  | 単位 | 数 量 | 単 価 | 金 額 | 摘 要
普通作業員
人
エンジンカッター損料 | [5 empty] | 第0035号施工単価表
径150mm |  | 日
諸雑費
|  | 式 | 1
合計 |  | 口 | 1
単位当り |  | 口 | 1 | 当り
| エンジンカッター損料 | [5 empty] | 第 | 0035 | 号 | 施工単価表
| 径150mm | [7 empty] | 1.000 | 日 | 当り
名 称 |  | 単位 | 数 量 | 単 価 | 金 額 | 摘 要
エンジンカッター損料
φ150,ｴﾝｼﾞﾝｶｯﾀｰ |  | 日
| エンジンカッター損料 | [5 empty] | 第 | 0035 | 号 | 施工単価表
| 径150mm | [7 empty] | 1.000 | 日 | 当り
名 称 |  | 単位 | 数 量 | 単 価 | 金 額 | 摘 要
合計 |  | 日 | 1
単位当り |  | 日 | 1 | 当り
| 鋳鉄製仕切弁設置工(縦･横型) | [5 empty] | 第 | 0036 | 号 | 施工単価表
| 径150mm たて型 | [7 empty] | 1.000 | 基 | 当り
名 称 |  | 単位 | 数 量 | 単 価 | 金 額 | 摘 要
配管工
人
普通作業員
人
トラック運転費 | [5 empty] | 第0001号運転単価表
時間
合計 |  | 基 | 1
| 鋳鉄製仕切弁設置工(縦･横型) | [5 empty] | 第 | 0036 | 号 | 施工単価表
| 径150mm たて型 | [7 empty] | 1.000 | 基 | 当り
名 称 |  | 単位 | 数 量 | 単 価 | 金 額 | 摘 要
単位当り |  | 基 | 1 | 当り
| 管明示テープ工 | [5 empty] | 第 | 0037 | 号 | 施工単価表
| 径 150*5000 | [7 empty] | 100.000 | ｍ | 当り
名 称 |  | 単位 | 数 量 | 単 価 | 金 額 | 摘 要
普通作業員
人
合計 |  | ｍ | 100
単位当り |  | ｍ | 1 | 当り
| 交通誘導警備員費 | [5 empty] | 第 | 0038 | 号 | 施工単価表
[9 empty] | 1.000 | 式 | 当り
名 称 |  | 単位 | 数 量 | 単 価 | 金 額 | 摘 要
交通誘導警備員Ｂ
人
| 交通誘導警備員費 | [5 empty] | 第 | 0038 | 号 | 施工単価表
[9 empty] | 1.000 | 式 | 当り
名 称 |  | 単位 | 数 量 | 単 価 | 金 額 | 摘 要
合計 |  | 式 | 1
単位当り |  | 式 | 1 | 当り
| 鋼管布設工（機械） | [5 empty] | 第 | 0039 | 号 | 施工単価表
| 径200mm | [7 empty] | 10.000 | ｍ | 当り
名 称 |  | 単位 | 数 量 | 単 価 | 金 額 | 摘 要
配管工
人
普通作業員
人
トラック運転費 | [5 empty] | 第0001号運転単価表
時間
合計 |  | ｍ | 10
| 鋼管布設工（機械） | [5 empty] | 第 | 0039 | 号 | 施工単価表
| 径200mm | [7 empty] | 10.000 | ｍ | 当り
名 称 |  | 単位 | 数 量 | 単 価 | 金 額 | 摘 要
単位当り |  | ｍ | 1 | 当り
| ｽﾃﾝﾚｽ鋼管電気溶接工 | [5 empty] | 第 | 0040 | 号 | 施工単価表
| 呼び径200mm板厚6.5mm 交流溶接 | [7 empty] | 1.000 | 箇所 | 当り
名 称 |  | 単位 | 数 量 | 単 価 | 金 額 | 摘 要
ステンレス溶接工
人
特殊作業員
人
土木一般世話役
人
諸雑費
|  | 式 | 1
合計 |  | 箇所 | 1
| ｽﾃﾝﾚｽ鋼管電気溶接工 | [5 empty] | 第 | 0040 | 号 | 施工単価表
| 呼び径200mm板厚6.5mm 交流溶接 | [7 empty] | 1.000 | 箇所 | 当り
名 称 |  | 単位 | 数 量 | 単 価 | 金 額 | 摘 要
単位当り |  | 箇所 | 1 | 当り
| 空気弁設置工 | [5 empty] | 第 | 0041 | 号 | 施工単価表
| 径13～25mm | [7 empty] | 1.000 | 基 | 当り
名 称 |  | 単位 | 数 量 | 単 価 | 金 額 | 摘 要
配管工
人
普通作業員
人
諸雑費
|  | 式 | 1
合計 |  | 基 | 1
単位当り |  | 基 | 1 | 当り
| 外面塗装（ｼﾞｮｲﾝﾄｺｰﾄ） | [5 empty] | 第 | 0042 | 号 | 施工単価表
| 径200mm | [7 empty] | 1.000 | 箇所 | 当り
名 称 |  | 単位 | 数 量 | 単 価 | 金 額 | 摘 要
塗装工
人
ジョイントコート
φ200 |  | 個 | 1
諸雑費
|  | 式 | 1
合計 |  | 箇所 | 1
単位当り |  | 箇所 | 1 | 当り
| Ｘ線検査工 | [5 empty] | 第 | 0043 | 号 | 施工単価表
| 水管橋部 径1000mm未満 | [7 empty] | 6.000 | 枚 | 当り
名 称 |  | 単位 | 数 量 | 単 価 | 金 額 | 摘 要
検査主任技師（技師Ａ）
人
| Ｘ線検査工 | [5 empty] | 第 | 0043 | 号 | 施工単価表
| 水管橋部 径1000mm未満 | [7 empty] | 6.000 | 枚 | 当り
名 称 |  | 単位 | 数 量 | 単 価 | 金 額 | 摘 要
検査技師（技師Ｂ）
人
普通作業員
人
機械器具費等
|  | 式 | 1
諸雑費
|  | 式 | 1
合計 |  | 枚 | 6
単位当り |  | 枚 | 1 | 当り
| 鋼管撤去工（人力） | [5 empty] | 第 | 0044 | 号 | 施工単価表
| 径200mm | [7 empty] | 10.000 | ｍ | 当り
名 称 |  | 単位 | 数 量 | 単 価 | 金 額 | 摘 要
配管工
人
普通作業員
人
合計 |  | ｍ | 10
単位当り |  | ｍ | 1 | 当り
| 現場発生品運搬費 | [5 empty] | 第 | 0045 | 号 | 施工単価表
[9 empty] | 1.000 | 回 | 当り
名 称 |  | 単位 | 数 量 | 単 価 | 金 額 | 摘 要
普通作業員
人
トラック運転費 | [5 empty] | 第0001号運転単価表
時間
| 現場発生品運搬費 | [5 empty] | 第 | 0045 | 号 | 施工単価表
[9 empty] | 1.000 | 回 | 当り
名 称 |  | 単位 | 数 量 | 単 価 | 金 額 | 摘 要
諸雑費
|  | 式 | 1
合計 |  | 回 | 1
単位当り |  | 回 | 1 | 当り
| コンクリート(施工ﾊﾟｯｹｰｼﾞ) | [5 empty] | 第 | 0046 | 号 | 施工単価表
| 小型構造物 18-8-25(20) 高炉 W/C=60%以下 小型車割増有り | [7 empty] | 10.000 | m3 | 当り
名 称 |  | 単位 | 数 量 | 単 価 | 金 額 | 摘 要
コンクリート(施工ﾊﾟｯｹｰｼﾞ) | [5 empty] | CB240010(0002)
小型構造物 18-8-25(高炉) W/C=60%以下 小型車割増有り |  | m3 | 10
合計 |  | m3 | 10
単位当り |  | m3 | 1 | 当り
| 型枠(施工ﾊﾟｯｹｰｼﾞ) | [5 empty] | 第 | 0047 | 号 | 施工単価表
| 一般型枠 | [7 empty] | 100.000 | m2 | 当り
名 称 |  | 単位 | 数 量 | 単 価 | 金 額 | 摘 要
型枠(施工ﾊﾟｯｹｰｼﾞ) | [5 empty] | CB240210(0003)
一般型枠 |  | m2 | 100
合計 |  | m2 | 100
単位当り |  | m2 | 1 | 当り
| 構造物とりこわし工（標準単価） | [5 empty] | 第 | 0048 | 号 | 施工単価表
| 週休補正なし 無筋構造物 機械施工 無・昼間 低騒音・低振動対策する | [7 empty] | 1.000 | m3 | 当り
名 称 |  | 単位 | 数 量 | 単 価 | 金 額 | 摘 要
構造物とりこわし工
無筋構造物、時間的制約 無、機械施工、機労 昼間 |  | m3 | 1
合計 |  | m3 | 1
単位当り |  | m3 | 1 | 当り
| 無筋コンクリート塊運搬費 | [5 empty] | 第 | 0049 | 号 | 施工単価表
[9 empty] | 10.000 | m3 | 当り
名 称 |  | 単位 | 数 量 | 単 価 | 金 額 | 摘 要
ダンプトラック運転費 | [5 empty] | 第0009号運転単価表
日
合計 |  | m3 | 10
単位当り |  | m3 | 1 | 当り
| サドル分水栓建込み工 | [5 empty] | 第 | 0050 | 号 | 施工単価表
| 本管呼び径 200mm 給水管呼び径 20mm 鋳鉄管 | [7 empty] | 1.000 | 箇所 | 当り
名 称 |  | 単位 | 数 量 | 単 価 | 金 額 | 摘 要
配管工
人
普通作業員
人
諸雑費
|  | 式 | 1
| サドル分水栓建込み工 | [5 empty] | 第 | 0050 | 号 | 施工単価表
| 本管呼び径 200mm 給水管呼び径 20mm 鋳鉄管 | [7 empty] | 1.000 | 箇所 | 当り
名 称 |  | 単位 | 数 量 | 単 価 | 金 額 | 摘 要
合計 |  | 箇所 | 1
単位当り |  | 箇所 | 1 | 当り
| コア取付工 | [5 empty] | 第 | 0051 | 号 | 施工単価表
| 呼び径 20mm | [7 empty] | 1.000 | 箇所 | 当り
名 称 |  | 単位 | 数 量 | 単 価 | 金 額 | 摘 要
配管工
人
普通作業員
人
諸雑費
|  | 式 | 1
合計 |  | 箇所 | 1
| コア取付工 | [5 empty] | 第 | 0051 | 号 | 施工単価表
| 呼び径 20mm | [7 empty] | 1.000 | 箇所 | 当り
名 称 |  | 単位 | 数 量 | 単 価 | 金 額 | 摘 要
単位当り |  | 箇所 | 1 | 当り
| ﾎﾟﾘｴﾁﾚﾝ管据付工 | [5 empty] | 第 | 0052 | 号 | 施工単価表
| 径20mm | [7 empty] | 10.000 | ｍ | 当り
名 称 |  | 単位 | 数 量 | 単 価 | 金 額 | 摘 要
配管工
人
普通作業員
人
合計 |  | ｍ | 10
単位当り |  | ｍ | 1 | 当り
| 舗装版直接掘削・積込工 | [5 empty] | 第 | 0053 | 号 | 施工単価表
[9 empty] | 100.000 | m2 | 当り
名 称 |  | 単位 | 数 量 | 単 価 | 金 額 | 摘 要
土木一般世話役
人
普通作業員
人
小型バックホウ運転費 | [5 empty] | 第0010号運転単価表
日
諸雑費
|  | 式 | 1
合計 |  | m2 | 100
単位当り |  | m2 | 1 | 当り
| アスファルト塊運搬費 | [5 empty] | 第 | 0054 | 号 | 施工単価表
[9 empty] | 10.000 | m3 | 当り
名 称 |  | 単位 | 数 量 | 単 価 | 金 額 | 摘 要
ダンプトラック運転費 | [5 empty] | 第0009号運転単価表
日
合計 |  | m3 | 10
単位当り |  | m3 | 1 | 当り
| 管路掘削工（バックホウ掘削積込） | [5 empty] | 第 | 0055 | 号 | 施工単価表
| 礫質土 | [7 empty] | 100.000 | m3 | 当り
名 称 |  | 単位 | 数 量 | 単 価 | 金 額 | 摘 要
土木一般世話役
人
普通作業員
人
小型バックホウ運転費 | [5 empty] | 第0011号運転単価表
日
| 管路掘削工（バックホウ掘削積込） | [5 empty] | 第 | 0055 | 号 | 施工単価表
| 礫質土 | [7 empty] | 100.000 | m3 | 当り
名 称 |  | 単位 | 数 量 | 単 価 | 金 額 | 摘 要
諸雑費
|  | 式 | 1
合計 |  | m3 | 100
単位当り |  | m3 | 1 | 当り
| 管路埋戻工（機械埋戻） | [5 empty] | 第 | 0056 | 号 | 施工単価表
| クッション用砂 | [7 empty] | 100.000 | m3 | 当り
名 称 |  | 単位 | 数 量 | 単 価 | 金 額 | 摘 要
土木一般世話役
人
普通作業員
人
小型バックホウ運転費 | [5 empty] | 第0011号運転単価表
日
| 管路埋戻工（機械埋戻） | [5 empty] | 第 | 0056 | 号 | 施工単価表
| クッション用砂 | [7 empty] | 100.000 | m3 | 当り
名 称 |  | 単位 | 数 量 | 単 価 | 金 額 | 摘 要
タンパ運転費 | [5 empty] | 第0006号運転単価表
日
クッション用砂
|  | m3 | 126
諸雑費
|  | 式 | 1
合計 |  | m3 | 100
単位当り |  | m3 | 1 | 当り
| 管路埋戻工（機械埋戻） | [5 empty] | 第 | 0057 | 号 | 施工単価表
| RC-40 | [7 empty] | 100.000 | m3 | 当り
名 称 |  | 単位 | 数 量 | 単 価 | 金 額 | 摘 要
土木一般世話役
人
| 管路埋戻工（機械埋戻） | [5 empty] | 第 | 0057 | 号 | 施工単価表
| RC-40 | [7 empty] | 100.000 | m3 | 当り
名 称 |  | 単位 | 数 量 | 単 価 | 金 額 | 摘 要
普通作業員
人
小型バックホウ運転費 | [5 empty] | 第0011号運転単価表
日
タンパ運転費 | [5 empty] | 第0006号運転単価表
日
再生クラッシャーラン
ＲＣ－40 |  | m3 | 126
諸雑費
|  | 式 | 1
合計 |  | m3 | 100
単位当り |  | m3 | 1 | 当り
| 発生土運搬費 | [5 empty] | 第 | 0058 | 号 | 施工単価表
[9 empty] | 10.000 | m3 | 当り
名 称 |  | 単位 | 数 量 | 単 価 | 金 額 | 摘 要
ダンプトラック運転費 | [5 empty] | 第0009号運転単価表
日
合計 |  | m3 | 10
単位当り |  | m3 | 1 | 当り
| 交通誘導警備員費 | [5 empty] | 第 | 0059 | 号 | 施工単価表
[9 empty] | 1.000 | 式 | 当り
名 称 |  | 単位 | 数 量 | 単 価 | 金 額 | 摘 要
交通誘導警備員Ｂ
人
合計 |  | 式 | 1
単位当り |  | 式 | 1 | 当り

## 未登録代価表
SJ0010 | 仕切弁BOX設置工(H=0.6～1.0m)･24A |  |  |  |  | 第 | 0001 | 号単価表
| 24A,25B5,25B10,25B20,25B30,25C20,25C30,S60(標準) |  |  |  |  | 1 |  |  | 箇所 | 当り
名 称 |  | 単位 | 数 量 | 単 価 | 金 額 | 摘 要
普通作業員
人
合 計 |  | 箇所 | 1
単位当り |  | 箇所 | 1 | 当り
SJ0020 | 仕切弁BOX設置工(H=1.1～1.3m)･24A |  |  |  |  | 第 | 0002 | 号単価表
| 24A,25B10,25B20,25B30,25C30,S60(標準) |  |  |  |  | 1 |  |  | 箇所 | 当り
名 称 |  | 単位 | 数 量 | 単 価 | 金 額 | 摘 要
普通作業員
人
合 計 |  | 箇所 | 1
単位当り |  | 箇所 | 1 | 当り
SJ0040 | 舗装切断排水処理 |  |  |  |  | 第 | 0003 | 号単価表
[6 empty] | 10 |  |  | t | 当り
名 称 |  | 単位 | 数 量 | 単 価 | 金 額 | 摘 要
アスファルト塊運搬費 | [5 empty] | 第0018号施工単価表
|  | m3 | 9.1
建設汚泥（産業廃棄物）
|  | t | 10
合 計 |  | t | 10
単位当り |  | t | 1 | 当り
SJ0030 | 土留設置工 H=2.50 |  |  |  |  | 第 | 0004 | 号単価表
[6 empty] | 10 |  |  | ｍ | 当り
名 称 |  | 単位 | 数 量 | 単 価 | 金 額 | 摘 要
土留工（軽量鋼矢板たて込み） | [5 empty] | 第0027号施工単価表
矢板長=2.50m 残置でない |  | ｍ | 10
軽量金属支保設置工 | [5 empty] | 第0028号施工単価表
２段 3.5m以下 軽量金属 水圧式 |  | ｍ | 10
軽量金属支保撤去工 | [5 empty] | 第0029号施工単価表
２段 3.5m以下 軽量金属 水圧式 |  | ｍ | 10
合 計 |  | ｍ | 10
単位当り |  | ｍ | 1 | 当り
SJ0360 | 水管橋台工 |  |  |  |  | 第 | 0005 | 号単価表
[6 empty] | 1 |  |  | 式 | 当り
名 称 |  | 単位 | 数 量 | 単 価 | 金 額 | 摘 要
コンクリート(施工ﾊﾟｯｹｰｼﾞ) | [5 empty] | 第0046号施工単価表
小型構造物 18-8-25(20) 高炉 W/C=60%以下 小型車割増有り |  | m3 | 1.8
型枠(施工ﾊﾟｯｹｰｼﾞ) | [5 empty] | 第0047号施工単価表
一般型枠 |  | m2 | 11.4
基礎砕石(施工ﾊﾟｯｹｰｼﾞ) | [5 empty] | CB221110(0004)
7.5cmを超え12.5cm以下 再生ｸﾗｯｼｬﾗﾝ 40～0 小型車割増無し |  | m2 | 2
構造物とりこわし工（標準単価） | [5 empty] | 第0048号施工単価表
週休補正なし 無筋構造物 機械施工 無・昼間 低騒音・低振動対策する |  | m3 | 1.8
無筋コンクリート塊運搬費 | [5 empty] | 第0049号施工単価表
|  | m3 | 1.8
建設廃棄物受入れ料金（無筋Con塊）
|  | m3 | 1.8
合 計 |  | 式 | 1
単位当り |  | 式 | 1 | 当り
SJ0350 | ポリエチレン管継手工φ20 |  |  |  |  | 第 | 0006 | 号単価表
| ワンタッチ型 |  |  |  |  | 1 |  |  | 口 | 当り
名 称 |  | 単位 | 数 量 | 単 価 | 金 額 | 摘 要
配管工
人
普通作業員
人
合 計 |  | 口 | 1
単位当り |  | 口 | 1 | 当り

## 施工パッケージ単価一覧表
施工パッケージ単価一覧表
単価コード | 施工名称 | 単位 | 標準単価 | 積算単価 | 条件名称 | 条件値
CB430510(0001) | 舗装版切断(施工ﾊﾟｯｹｰｼﾞ) | ｍ |  |  | 舗装版種別 | ｱｽﾌｧﾙﾄ舗装版
[5 empty] | ｱｽﾌｧﾙﾄ舗装版厚 | 15cm以下
CB240010(0002) | コンクリート(施工ﾊﾟｯｹｰｼﾞ) | m3 |  |  | 構造物種別 | 小型構造物
[5 empty] | ｺﾝｸﾘｰﾄ規格 | 18-8-25(高炉)
[5 empty] | 水セメント比 | W/C=60%以下
[5 empty] | 小型車割増 | 小型車割増有り
CB240210(0003) | 型枠(施工ﾊﾟｯｹｰｼﾞ) | m2 |  |  | 型枠の種類 | 一般型枠
CB221110(0004) | 基礎砕石(施工ﾊﾟｯｹｰｼﾞ) | m2 |  |  | 砕石の厚さ | 7.5cmを超え12.5cm以下
[5 empty] | 砕石の種類 | 再生ｸﾗｯｼｬﾗﾝ 40～0
[5 empty] | 小型車割増 | 小型車割増無し

## 運転単価表
| トラック運転費 | [5 empty] | 第 | 0001 | 号 | 運転単価表
[9 empty] | 1.000 | 時間 | 当り
名 称 |  | 単位 | 数 量 | 単 価 | 金 額 | 摘 要
特殊運転手
人
軽油
一般用 |  | ﾘｯﾄﾙ
トラック機械損料 | [5 empty] | 第0002号運転単価表
時間
諸雑費
|  | 式 | 1
合計 |  | 時間 | 1
単位当り |  | 時間 | 1 | 当り
| トラック機械損料 | [5 empty] | 第 | 0002 | 号 | 運転単価表
[9 empty] | 1.000 | 時間 | 当り
名 称 |  | 単位 | 数 量 | 単 価 | 金 額 | 摘 要
トラック機械損料[13欄]
時間
合計 |  | 時間 | 1
単位当り |  | 時間 | 1 | 当り
| ダンプトラック運転費 | [5 empty] | 第 | 0003 | 号 | 運転単価表
[9 empty] | 1.000 | 日 | 当り
名 称 |  | 単位 | 数 量 | 単 価 | 金 額 | 摘 要
一般運転手
人
軽油
一般用 |  | ﾘｯﾄﾙ
ダンプトラック機械損料
供用日
| ダンプトラック運転費 | [5 empty] | 第 | 0003 | 号 | 運転単価表
[9 empty] | 1.000 | 日 | 当り
名 称 |  | 単位 | 数 量 | 単 価 | 金 額 | 摘 要
タイヤ損耗費
供用日
諸雑費
|  | 式 | 1
合計 |  | 日 | 1
単位当り |  | 日 | 1 | 当り
| バックホウ運転費 | [5 empty] | 第 | 0004 | 号 | 運転単価表
[9 empty] | 1.000 | 時間 | 当り
名 称 |  | 単位 | 数 量 | 単 価 | 金 額 | 摘 要
特殊運転手
人
軽油
一般用 |  | ﾘｯﾄﾙ
| バックホウ運転費 | [5 empty] | 第 | 0004 | 号 | 運転単価表
[9 empty] | 1.000 | 時間 | 当り
名 称 |  | 単位 | 数 量 | 単 価 | 金 額 | 摘 要
バックホウ機械損料
排出ガス対策型 |  | 時間
諸雑費
|  | 式 | 1
合計 |  | 時間 | 1
単位当り |  | 時間 | 1 | 当り
| バックホウ運転費 | [5 empty] | 第 | 0005 | 号 | 運転単価表
[9 empty] | 1.000 | 時間 | 当り
名 称 |  | 単位 | 数 量 | 単 価 | 金 額 | 摘 要
特殊運転手
人
軽油
一般用 |  | ﾘｯﾄﾙ
| バックホウ運転費 | [5 empty] | 第 | 0005 | 号 | 運転単価表
[9 empty] | 1.000 | 時間 | 当り
名 称 |  | 単位 | 数 量 | 単 価 | 金 額 | 摘 要
バックホウ機械損料
排出ガス対策型 |  | 時間
諸雑費
|  | 式 | 1
合計 |  | 時間 | 1
単位当り |  | 時間 | 1 | 当り
| タンパ運転費 | [5 empty] | 第 | 0006 | 号 | 運転単価表
[9 empty] | 1.000 | 日 | 当り
名 称 |  | 単位 | 数 量 | 単 価 | 金 額 | 摘 要
特殊作業員
人
ガソリン
レギュラー80オクタン価以上 |  | ﾘｯﾄﾙ
| タンパ運転費 | [5 empty] | 第 | 0006 | 号 | 運転単価表
[9 empty] | 1.000 | 日 | 当り
名 称 |  | 単位 | 数 量 | 単 価 | 金 額 | 摘 要
タンパ（ランマ）賃料
日
諸雑費
|  | 式 | 1
合計 |  | 日 | 1
単位当り |  | 日 | 1 | 当り
| 振動ローラ運転 | [5 empty] | 第 | 0007 | 号 | 運転単価表
[9 empty] | 1.000 | 日 | 当り
名 称 |  | 単位 | 数 量 | 単 価 | 金 額 | 摘 要
振動ローラ機械損料
供日
軽油
一般用 |  | ﾘｯﾄﾙ
| 振動ローラ運転 | [5 empty] | 第 | 0007 | 号 | 運転単価表
[9 empty] | 1.000 | 日 | 当り
名 称 |  | 単位 | 数 量 | 単 価 | 金 額 | 摘 要
特殊作業員
人
諸雑費
|  | 式 | 1
合計 |  | 日 | 1
単位当り |  | 日 | 1 | 当り
| 振動コンパクタ運転費 | [5 empty] | 第 | 0008 | 号 | 運転単価表
[9 empty] | 1.000 | 日 | 当り
名 称 |  | 単位 | 数 量 | 単 価 | 金 額 | 摘 要
特殊作業員
人
ガソリン
レギュラー80オクタン価以上 |  | ﾘｯﾄﾙ
| 振動コンパクタ運転費 | [5 empty] | 第 | 0008 | 号 | 運転単価表
[9 empty] | 1.000 | 日 | 当り
名 称 |  | 単位 | 数 量 | 単 価 | 金 額 | 摘 要
振動コンパクタ 機械損料
供日
諸雑費
|  | 式 | 1
合計 |  | 日 | 1
単位当り |  | 日 | 1 | 当り
| ダンプトラック運転費 | [5 empty] | 第 | 0009 | 号 | 運転単価表
[9 empty] | 1.000 | 日 | 当り
名 称 |  | 単位 | 数 量 | 単 価 | 金 額 | 摘 要
一般運転手
人
軽油
一般用 |  | ﾘｯﾄﾙ
| ダンプトラック運転費 | [5 empty] | 第 | 0009 | 号 | 運転単価表
[9 empty] | 1.000 | 日 | 当り
名 称 |  | 単位 | 数 量 | 単 価 | 金 額 | 摘 要
ダンプトラック機械損料
供用日
タイヤ損耗費
供用日
諸雑費
|  | 式 | 1
合計 |  | 日 | 1
単位当り |  | 日 | 1 | 当り
| 小型バックホウ運転費 | [5 empty] | 第 | 0010 | 号 | 運転単価表
[9 empty] | 1.000 | 日 | 当り
名 称 |  | 単位 | 数 量 | 単 価 | 金 額 | 摘 要
特殊作業員
人
| 小型バックホウ運転費 | [5 empty] | 第 | 0010 | 号 | 運転単価表
[9 empty] | 1.000 | 日 | 当り
名 称 |  | 単位 | 数 量 | 単 価 | 金 額 | 摘 要
軽油
一般用 |  | ﾘｯﾄﾙ
小型バックホウ機械損料
排出ガス対策型 |  | 供日
諸雑費
|  | 式 | 1
合計 |  | 日 | 1
単位当り |  | 日 | 1 | 当り
| 小型バックホウ運転費 | [5 empty] | 第 | 0011 | 号 | 運転単価表
[9 empty] | 1.000 | 日 | 当り
名 称 |  | 単位 | 数 量 | 単 価 | 金 額 | 摘 要
特殊作業員
人
| 小型バックホウ運転費 | [5 empty] | 第 | 0011 | 号 | 運転単価表
[9 empty] | 1.000 | 日 | 当り
名 称 |  | 単位 | 数 量 | 単 価 | 金 額 | 摘 要
軽油
一般用 |  | ﾘｯﾄﾙ
小型バックホウ機械損料
排出ガス対策型 |  | 供日
諸雑費
|  | 式 | 1
合計 |  | 日 | 1
単位当り |  | 日 | 1 | 当り