## 表紙
令和3年度 | 工 事 設 計 書
工 事 名 | 三訪小学校 音楽室空調設備設置工事
施 工 地 名 |  | 伊賀市 | 三田 | 地内
工 費
\
工 期 | 契約の日から |  | 令和４年２月10日まで | 設 計 | 令和３年11月
|  |  |  | 設 計 |  | 検 算
工 事 の 大 要
三訪小学校音楽室への空調設備の設置工事 |  |  |  | 業 種 | 電 | 業種コード | 08

## 設計書
三訪小学校 音楽室空調設備設置工事
用途 | 名 称 | 摘 要 | 数 量 | 単位 | 単 価 | 金 額 | 備 考
Ａ | 直接工事費 | 発生材処分費共 | 1 | 式
Ｂ | 共通仮設費 | 共通仮設費率 | 1 | 式
| 共通仮設費 | 積み上げ | 1 | 式
純工事費
Ｃ | 現場管理費 | 現場管理費率 | 1 | 式
工事原価
Ｄ | 一般管理費 |  | 1 | 式
工事価格
| 消費税及び地方消費税 |  | 1 | 式
工事費計
Ａ | 直接工事費
Ⅰ | 電気設備工事 |  | 1 | 式
Ⅱ | 空調機器設備工事 |  | 1 | 式
Ⅲ | 空調配管工事 |  | 1 | 式
A 計
Ⅰ | 電気設備工事
| 開閉器 | MCB3P150AF/150A | 1 | 個
| 開閉器（MA-3) | ELB3P150AF/150A | 1 | 個
| 開閉器（MA-3) | MCB3P50AF/50A | 1 | 個
| 手元開閉器盤 | ケースブレーカー樹脂製 ELB３P50A | 1 | 面
| 電線 | E-5.5mm2 | 65 | ｍ
| ケーブル | EM-CE 22㎜2-3C | 65 | ｍ
| 電線管 | EP-E39 | 2 | ｍ
| 金属製可とう電線管 | ビニル被覆あり38mm | 4 | ｍ
| プルボックス | 300*300*200 SUSWP | 2 | 個
| 壁貫通 |  | 2 | ヶ所
| 足場 | 脚立足場 | 20 | ㎡
| 竣工時清掃 |  | 40 | ㎡
Ⅰ 計
Ⅱ | 空調機器設備工事
材工共 室内機：CS-P140T6B
| 空調機（天井吊形）10馬力 | XPA-P280T6HDNB 室外機：CU-P280H6B | 1 | 組
ワイヤードリモコン：CZ-10RT4C
コンクリート架台、転倒防止金具共
| 分岐管 | 材工共 | 1 | 個
Ⅱ 計
Ⅲ | 空調配管工事
| 冷媒用保温付被覆銅管 | 液管保温厚8ｍｍ 9.52φ | 9 | ｍ
| 冷媒用保温付被覆銅管 | ガス管保温厚20ｍｍ 15.88φ | 9 | ｍ
| 冷媒用保温付被覆銅管 | 液管保温厚10ｍｍ 12.7φ | 9 | ｍ
| 冷媒用保温付被覆銅管 | ガス管保温厚20ｍｍ 25.4φ | 9 | ｍ
| ドレン管 | VP-20 | 20 | ｍ
| ガラス加工費 | アルミパネル | 1 | 式
| 配管保護費 |  | 1 | 式
| 天井点検口 | □450 下地共開口補強共 | 7 | ヶ所
Ⅲ 計
B | 共通仮設費 | 積み上げ
| クレーン | ラフテレーンクレーン4.9ｔ | 1 | 台
| 気密試験費 |  | 1 | 式
| 真空引き試験、試験運転費 |  | 1 | 式
| 作業立会費 | 中部電気保安協会 電源操作業務 | 1 | 式
B 計