## 表紙
令和3年度 | 工 事 設 計 書
工 事 名 | 伊賀市総合福祉会館2階車庫改修工事
施 工 地 名 | 0 | 伊賀市 | 平野山之下 | 地内
工 費
\
工 期 | 契約の日から |  | 2022-06-24 | 設 計 | 令和4年1月
|  |  |  | 設 計 |  | 検 算
工 事 の 大 要
(工事概要)（1）建築工事：直接仮設工事、外壁改修工事、建具改修工事、内装改修工事、塗装改修工事、躯体改修工事、設備土工事、外構工事、発生材運搬、（2）電気設備工事：電灯幹線設備工事、電灯設備工事、電灯防災照明設備工事、電灯コンセント設備工事、動力幹線設備工事、動力分岐設備工事、構内交換設備工事、構内情報通信設備工事、誘導支援設備工事、拡声設備工事、自動火災報知設備工事（3）機械設備工事：給排水衛生設備工事、空気調和設備工事（4）発生材処分費 |  |  |  | 業 種 | 建 | 業種コード | 02

## 設計書
伊賀市総合福祉会館2階車庫改修工事
用途 | 名 称 | 摘 要 | 数 量 | 単位 | 単 価 | 金 額 | 備 考
Ａ | 直接工事費 | 発生材処分費共 | 1 | 式
Ｂ | 共通仮設費 | 共通仮設費率 | 1 | 式
|  | 積み上げ | 1 | 式
純工事費
Ｃ | 現場管理費 | 現場管理費率 | 1 | 式
工事原価
Ｄ | 一般管理費 |  | 1 | 式
工事価格
| 消費税及び地方消費税 |  | 1 | 式
工事費計
Ａ | 直接工事費
1 | 建築工事 |  | 1 | 式
2 | 電気設備工事 |  | 1 | 式
3 | 機械設備工事 |  | 1 | 式
4 | 発生材処分費 |  | 1 | 式
Ａの計
1 | 建築工事
1-1 | 直接仮設工事 |  | 1 | 式
1-2 | 外壁改修工事 |  | 1 | 式
1-3 | 建具改修工事 |  | 1 | 式
1-4 | 内装改修工事 |  | 1 | 式
1-5 | 塗装改修工事 |  | 1 | 式
1-6 | 躯体改修工事 |  | 1 | 式
1-7 | 設備土工事 |  | 1 | 式
1-8 | 外構工事 |  | 1 | 式
1-9 | 発生材運搬費 |  | 1 | 式
1の計
1-1 | 直接仮設工事
| くさび緊結式足場 | 手摺先行方式 W600 | 437 | m2
| 飛散防止メッシュシート養生 | 防炎二類 | 437 | m2
| 安全手摺 |  | 48.6 | ｍ
| 墨出し |  | 232 | m2
| 養生 |  | 232 | m2
| 整理清掃後片付け |  | 232 | m2
| 内部足場 | 脚立 | 232 | m2
1-1の計
1-2 | 外壁改修工事
（ 撤 去 ）
床
| コンクリートカッター切り |  | 33.1 | ｍ
床
| 砕石撤去 |  | 1.6 | m3
床
| 土間コンクリート撤去 |  | 2.4 | m3
外壁
| モルタルカッター切り |  | 31.9 | ｍ
外壁
| タイル撤去 |  | 18 | m2
外壁
| 鉄骨胴縁撤去 |  | 18 | m2
外壁
| コンクリートカッター切り |  | 4 | ｍ
外壁
| コンクリート撤去 |  | 0.3 | m2
軒天
| ＬＧＳ下地撤去 |  | 57.6 | m2
軒天
| アルミスパンドレル撤去 |  | 57.6 | m2
（ 改 修 ）
外壁
| ＡＬＣ | t100 | 78.7 | m2
立上り
| 頭部隙間塞ぎ | ﾛｯｸｳｰﾙ充填 | 22.4 | ｍ
ALC取合い
| シーリング |  | 39.5 | ｍ
床
| 磁器質タイル | 300角 | 5.1 | m2
床
| 視覚障害者誘導タイル | 300角 点状 | 3 | 枚
軒天
| 軽量鉄骨天井下地 | 25型 ｽﾊﾟﾝﾄﾞﾚﾙ用 | 62.6 | m2
軒天
| アルミカラースパンドレル | W100 | 62.6 | m2
軒天
| 廻縁 |  | 55.4 | ｍ
軒天
| 下がり壁見切り | ｶﾗｰｶﾞﾙﾊﾞﾘｳﾑ鋼板t0.5曲げ加工 | 2.9 | ｍ
床
| コンクリート刷毛引き |  | 16.1 | m2
床
| モルタル塗り | ﾀｲﾙ下地 | 4.8 | m2
立上り
| 打放し補修 | 仕上げ | 13.2 | m2
立上り天端
| 均しモルタル | W150 | 17.1 | ｍ
外壁
| 防水型複層塗材Ｅ | ALC面 下地処理共 | 51.8 | m2
外壁
| ラスモルタル金鏝押え | 吹付下地 | 1.4 | m2
外壁
| 防水型複層塗材Ｅ | ﾓﾙﾀﾙ面 | 1.4 | m2
1-2の計
1-3 | 建具改修工事
（ 撤 去 ）
| 建具廻りカッター切 |  | 75.7 | ｍ
| 溝斫り |  | 37.9 | ｍ
| 鋼製建具撤去 |  | 59.9 | m2
| ガラス撤去 | t3 | 2.2 | m2
| ガラス撤去 | t5 | 1.5 | m2
| ガラス撤去 | t6.8 | 4.3 | m2
（ 新設 ）
| AD-1 | ﾄﾞｱｴﾝｼﾞﾝ共
| FIXﾗﾝﾏFIX付自動片引きドア | 2400×2640 | 1 | か所
| AD-1（内部） | ﾄﾞｱｴﾝｼﾞﾝ共
| FIXﾗﾝﾏFIX付自動片引きドア | 2400×2640 | 1 | か所
| AW-4 | ｱﾙﾐ網戸共
| 引違い窓 | 1700×1860 | 4 | か所
AW-5
| 引違い窓 | 1800×1000 | 1 | か所
AW-6
| FIX窓 | 1000×1000 | 1 | か所
LSD-1
| 軽量ハンガードア | 900×2000 | 4 | か所
| LSD-1 | 表示錠
| 軽量ハンガードア | 900×2000 | 2 | か所
LSD-2
| 軽量ハンガードア | 1700×2000 | 1 | か所
| 取付・運搬費 |  | 1 | 式
（ 改修 ）
| AW-1 | ｱﾙﾐ網戸新設
| ﾗﾝﾏＦＩＸ付2連引違い窓 | 900×1200 | 2 | か所
| AW-2 | ｱﾙﾐﾊﾟﾈﾙに取替え
| 3連外倒し窓 | 1800×600 | 2 | か所
| AW-3 | ｱﾙﾐﾊﾟﾈﾙに取替え
| 3連外倒し窓 | 1800×600 | 4 | か所
| 建具廻りモルタル詰め | 防水材入り | 38.6 | ｍ
| 建具廻りモルタル詰め | 内部 | 2.4 | ｍ
| 建具廻りシーリング | MS-2 10×10 | 48.6 | ｍ
スプルース
| サッシ額縁 | t25 塗装下地 | 17.4 | ｍ
改修建具
| ガラス | FL5 ～2.18 | 2.2 | m2
改修建具
| ガラスクリーニング |  | 2.2 | m2
改修建具
| ガラスシーリング | 両面2倍済み | 29.2 | ｍ
新設建具
| フロートガラス | FL5 ～2.18 | 5.1 | m2
新設建具
| 型板 | t4 ～2.18 | 1.9 | m2
新設建具
| 強化ガラス | t5 2.1～4.0 | 9.6 | m2
新設建具
| 複層ガラス | FL5+A12+FL5 ～2.0 | 12.6 | m2
新設建具
| ガラスクリーニング |  | 29.2 | m2
新設建具
| ガラスシーリング | 両面2倍済み | 236 | ｍ
1-3の計
1-4 | 内装改修工事
（ 撤 去 ）
床
| モルタルカッター切り |  | 82.1 | ｍ
床
| 防水モルタル撤去 | t30 | 232 | m2
間仕切り
| 軽量鉄骨壁下地撤去 |  | 46.6 | m2
壁
| 石膏ボード撤去 | t12.5 | 87.2 | m2
壁
| 陶器質タイル撤去 | 100角 | 30 | 枚
天井
| ＬＧＳ下地撤去 | 19型 | 179 | m2
天井
| 石膏ボード撤去 | t9 | 179 | m2
（ 改 修 ）
壁
| 陶器質タイル | 100角 | 30 | 枚
| 床 | ﾊｯﾄ型
| 床見切り | SUS HL t2 W20×H30 | 7.8 | ｍ
ﾗｲﾆﾝｸﾞ
| 軽量鉄骨壁下地 | W65 @300 | 1.8 | m2
換気扇跡
| 軽量鉄骨壁下地 | W65 @300 | 1.2 | m2
外壁
| 軽量鉄骨壁下地 | W65 @300 | 143 | m2
間仕切り
| 軽量鉄骨壁下地 | W65 @300 | 91.8 | m2
天井
| 軽量鉄骨天井下地 | 19型 @225 | 232 | m2
| 天井 | 水平補強､斜め補強
| 振れ止め補強 | H1500～3000 | 232 | m2
下がり壁
| 軽量鉄骨下り壁下地 | H200 | 5.7 | ｍ
| 軽量鉄骨開口補強 |  | 1 | 式
壁
| 壁付手摺 | 樹脂製34φ 壁付ﾀｲﾌﾟ | 24.2 | ｍ
換気扇壁
| ステンレスパネル | t2.0 800×1500 | 1 | か所
アルミ
| ブラインドボックス | W150×H150 | 12.4 | ｍ
| 天井点検口 | 450角 | 13 | か所
床
| 防水モルタル金鏝押え | t30 | 0.8 | m2
床
| セルフレベリング | セメント系 t30 | 232 | m2
床
| ビニル床シート | t2.0 | 232 | m2
幅木
| ソフト | H100 | 152 | ｍ
壁
| 石膏ボード | t12.5 LGS面 | 257 | m2
壁
| 耐水石膏ボード | t12.5 LGS面 | 38.3 | m2
壁
| ビニルクロス | ﾎﾞｰﾄﾞ面 | 99.2 | m2
壁
| 不燃ビニルクロス | ﾎﾞｰﾄﾞ面 | 130 | m2
壁
| メラミン不燃化粧板 | ﾎﾞｰﾄﾞ面 | 21.5 | m2
天井
| 化粧石膏ボード | t9.5 | 46.9 | m2
天井
| 不燃化粧石膏ボード | t9.5 | 185 | m2
下がり壁
| 不燃化粧石膏ボード | t9.5 | 1.1 | m2
多目的便所2､授乳室間仕切り
| グラスウール充填 | t50 10kg | 45.4 | m2
天井
| グラスウール敷き | t100 | 232 | m2
| 廻縁 | 塩ﾋﾞ | 178 | ｍ
| 廊下 | 耐水MDFt30ﾒﾗﾐﾝ化粧板仕上げ
| 受付カウンター | W1950×D430 | 1 | か所
角部丸面処理
受け金物FB9×65@450
LIXIL:ｽﾀﾝﾀﾞｰﾄﾞ飲料用電気
| ミニキッチン | W1500×D500×H1900 温水器ﾀｲﾌﾟ | 1 | か所
| 便所 | ﾒﾗﾐﾝ化粧板
| ライニング面台 | t25 W150 L1200 | 1 | か所
AW1
| ブラインド | W1850×H1900 | 2 | か所
AW4
| ブラインド | W1700×H1800 | 4 | か所
| A | 切文字500角 9文字
| 館名盤 | SUS t2.3 焼付塗装厚30 | 1 | か所
B
| 案内板 |  | 1 | か所
C
| ピクトサイン |  | 1 | か所
D
| 室名札 |  | 6 | か所
| 総合施設案内板 | アクリル樹脂 H600×W900 | 2 | か所
1-4の計
1-5 | 塗装改修工事
（ 内 部 ）
壁
| ＡＥＰ | ﾎﾞｰﾄﾞ面 | 35.1 | m2
壁
| ＥＰ塗り替え | ﾓﾙﾀﾙ面 | 2.6 | m2
ｻｯｼ額縁
| ＯＳＣＬ | 木部細物 | 17.4 | ｍ
1-5の計
1-6 | 躯体改修工事
| 根切 |  | 7 | m3
| 埋戻し | 根切り土利用 | 4.7 | m3
| 残土処分 | 場外処分 | 2.3 | m3
| 床付け |  | 6.4 | m2
立上り
| 砕石地業 | 基礎下 | 0.6 | m3
土間
| 砕石地業 | 土間下 | 1.6 | m3
| 異形鉄筋 | SD295A D10 | 0.2 | ｔ
| 異形鉄筋 | SD295A D13 | 0.2 | ｔ
| 鉄筋加工組費 |  | 0.4 | ｔ
| 鉄筋運搬費 |  | 0.4 | ｔ
| 鉄筋スクラップ | ｽﾁｰﾙ H2 | -0.1 | ｔ
床
| 差し筋アンカー | D10 横向き L450 | 172 | か所
立上り
| 差し筋アンカー | D13 下向き L600 | 23 | か所
捨て
| 普通コンクリート | FC18 SL18 | 0.3 | m3
土間
| 普通コンクリート | FC21+6 SL18 | 2.4 | m3
立上り
| 普通コンクリート | FC21+6 SL18 | 2.7 | m3
| コンクリート打設手間 |  | 1 | 式
| コンクリートポンプ車 | 基本料 | 3 | 台
立上り
| 基礎型枠 |  | 43.2 | m2
立上り
| 打放し型枠 |  | 13.2 | m2
| 型枠運搬費 |  | 56.4 | m2
STKR400
| 角パイプ | □-150×150×6 | 804 | ㎏
STKR400
| 角パイプ | □-100×100×6 | 100 | ㎏
SS400
| Ｈ形鋼 | H-250×125×6×9 | 646 | ㎏
SS400
| Ｈ形鋼 | H-200×100×5.5×8 | 273 | ㎏
SS400
| Ｈ形鋼 | H-100×100×6×8 | 22 | ㎏
SS400
| 鋼板 | PL-16 | 54 | ㎏
SS400
| 鋼板 | PL-6 | 159 | ㎏
S10T
| 高力ボルト | M20 L45 | 51 | 本
S10T
| 高力ボルト | M16 L40 | 26 | 本
| 後施工アンカー | M16 下向き | 2 | か所
| 後施工アンカー | M12 下向き | 12 | か所
| 鉄骨スクラップ | ｽﾁｰﾙ H2 | -67 | ㎏
| 工場加工組立て費 | 溶接費含む | 2 | ｔ
| 鉄骨錆止め |  | 58.3 | m2
| 高力ボルト本締め |  | 2 | ｔ
| 現場検収立会費 |  | 2 | ｔ
| 鉄骨建て方 |  | 2 | ｔ
| 鉄骨運搬費 |  | 2 | ｔ
柱耐火被覆
| 吹付ロックウール | t25 | 19.6 | m2
梁耐火被覆
| 吹付ロックウール | t25 | 31.3 | m2
既存柱耐火被覆
| 吹付ロックウール | t25 | 7.2 | m2
1-6の計
1-7 | 設備土工事
| モルタルカッター切り |  | 12 | ｍ
| モルタル撤去 | t30 | 5 | m2
| コンクリートカッター切り |  | 9 | ｍ
| 土間コンクリート撤去 |  | 0.5 | m3
| 根切 |  | 6.1 | m3
| 埋戻し | 砂 | 5.8 | m3
| 残土処分 | 場外処分 | 6.1 | m3
| 普通コンクリート | FC21+6 SL18 | 1 | m3
床
| コンクリート打設手間 |  | 1 | m3
床
| コンクリート金鏝仕上げ |  | 16.1 | m2
1-7の計
1-8 | 外構工事
| 駐車ライン引き | W100 | 27.8 | ｍ
| ゼブラゾーン | 1000×5000 | 2 | か所
| 身障者シンボルマーク |  | 2 | か所
ｱﾝｶｰ+接着止め
| 車止め | PC 100×100×600 | 12 | か所
| 案内看板 | W450×H900 H2000 基礎共 | 2 | か所
ｽﾁｰﾙ製60.5φ×2.8(横桟,鍵付き)
| ガードパイプ | 取外し式 U型 1000×H800 | 2 | か所
1-8の計
1-9 | 発生材運搬費
人力
| 発生材集積積込み | ｺﾝｸﾘｰﾄ | 4.8 | m3
人力
| 発生材集積積込み | ｱｽﾌｧﾙﾄ | 0.3 | m3
人力
| 発生材集積積込み | ﾓﾙﾀﾙ | 8.2 | m3
人力
| 発生材集積積込み | ﾎﾞｰﾄﾞ | 2.7 | m3
人力
| 発生材集積積込み | ｶﾞﾗｽ | 0.1 | m3
| 発生材運搬 | ｺﾝｸﾘｰﾄ | 4.8 | m3
| 発生材運搬 | ｱｽﾌｧﾙﾄ | 0.3 | m3
| 発生材運搬 | ﾓﾙﾀﾙ | 8.2 | m3
| 発生材運搬 | ﾎﾞｰﾄﾞ | 2.7 | m3
| 発生材運搬 | ｶﾞﾗｽ | 0.1 | m3
1-9の計
2 | 電気設備工事
2-1 | 電灯幹線設備工事 |  | 1 | 式
2-2 | 電灯設備工事 |  | 1 | 式
2-3 | 電灯防災照明設備工事 |  | 1 | 式
2-4 | 電灯コンセント設備工事 |  | 1 | 式
2-5 | 動力幹線設備工事 |  | 1 | 式
2-6 | 動力分岐設備工事 |  | 1 | 式
2-7 | 構内交換設備 | 電話配管 | 1 | 式
2-8 | 構内情報通信設備 |  | 1 | 式
2-9 | 誘導支援設備 | ｲﾝﾀｰﾎﾝ・呼出 | 1 | 式
2-10 | 拡声設備 |  | 1 | 式
2-11 | 自動火災報知設備 |  | 1 | 式
2-12 | 仮設費 |  | 1 | 式
２の計
2-1 | 電灯幹線設備工事
| EM-IE電線 | 8mm2 × 1本
|  |  | 19 | ｍ
| EM-IE電線 | 14mm2 × 1本
|  |  | 13 | ｍ
| EM-CETｹｰﾌﾞﾙ | 38mm2 ﾋﾟｯﾄ・天井
|  |  | 23 | ｍ
| EM-CETｹｰﾌﾞﾙ | 38mm2 管内
|  |  | 16 | ｍ
| 厚鋼電線管 | 露出配管 54㎜
| (G) |  | 16 | ｍ
| 金属製 | (50) ｴｷｽﾊﾟﾝｼｮﾝ用等
| 可とう電線管(F) |  | 2 | 箇所
| 電灯分電盤 | 2L-2
|  |  | 1 | 面
塗装費
|  |  | 1 | 式
2-1の計
2-2 | 電灯設備工事
| EM-EEFｹｰﾌﾞﾙ | 1.6㎜- 2C ﾋﾟｯﾄ・天井
|  |  | 4 | ｍ
| EM-EEFｹｰﾌﾞﾙ | 1.6㎜- 2C FEP内(PF・CD)
|  |  | 4 | ｍ
| EM-EEFｹｰﾌﾞﾙ | 1.6㎜- 3C ﾋﾟｯﾄ・天井
|  |  | 233 | ｍ
| EM-EEFｹｰﾌﾞﾙ | 1.6㎜- 3C FEP内(PF・CD)
|  |  | 13 | ｍ
| EM-EEFｹｰﾌﾞﾙ | 2.0㎜- 3C ﾋﾟｯﾄ・天井
|  |  | 12 | ｍ
| 合成樹脂製可とう | 隠ぺい・埋込配管 16㎜
| 電線管 (PF単層) |  | 16 | ｍ
| 合成樹脂製可とう | 隠ぺい・埋込配管 22㎜
| 電線管 (PF単層) |  | 5 | ｍ
ﾎﾞｯｸｽ類
|  |  | 1 | 式
| ﾀﾝﾌﾞﾗｽｲｯﾁ | 1P15A×1
| (金属ﾌﾟﾚｰﾄ付) |  | 3 | 個
| ﾀﾝﾌﾞﾗｽｲｯﾁ | 1P15A×2
| (金属ﾌﾟﾚｰﾄ付) |  | 1 | 個
| ﾀﾝﾌﾞﾗｽｲｯﾁ | 1PL付15Ax1
| (金属ﾌﾟﾚｰﾄ付) |  | 1 | 個
| ﾀﾝﾌﾞﾗｽｲｯﾁ | 1P15A×1、1PL付15Ax1
| (金属ﾌﾟﾚｰﾄ付) |  | 1 | 個
| ﾀﾝﾌﾞﾗｽｲｯﾁ | 1P15A×3、1PL付15Ax1
| (金属ﾌﾟﾚｰﾄ付) |  | 1 | 個
| ﾀﾝﾌﾞﾗｽｲｯﾁ | 1P15A×2、1PL付15Ax2
| (金属ﾌﾟﾚｰﾄ付) |  | 2 | 個
| 24時間換気ｽｲｯﾁ |  | 2 | 個
| ｶﾊﾞｰﾌﾟﾚｰﾄ |  | 1 | 枚
| 人感ｾﾝｻｰ式自動ｽｲ | 親機
| ｯﾁ |  | 1 | 個
| 操作ﾕﾆｯﾄ | 1回路 | 1 | 個
自動点滅器
|  |  | 1 | 個
| 照明器具 V43 | LSS9-4-65
|  |  | 12 | 個
| 照明器具 V32 | LSS9-4-48
|  |  | 9 | 個
| 照明器具 CA50 | LSS15-4-80
|  |  | 8 | 個
| 照明器具 D12 | LRS1-13
|  |  | 2 | 個
| 照明器具 D12MP | LRS1RP-13
|  |  | 2 | 個
| 照明器具 再取付け | 直付型 LED
|  |  | 11 | 個
撤去
|  |  | 1 | 式
2-2の計
2-3 | 電灯防災照明設備工事
| EM-EEFｹｰﾌﾞﾙ | 2.0㎜- 2C ﾋﾟｯﾄ・天井
|  |  | 66 | ｍ
ﾎﾞｯｸｽ類
|  |  | 1 | 式
| 誘導灯 ｘ10D | SHi-FBF20-C
|  |  | 1 | 個
| 誘導灯 ｘ20D | SHい-FBF20-BL
|  |  | 1 | 個
| 非常灯 a0.9D | K1-LRS11-1
|  |  | 2 | 個
| 非常灯 a1D | K1-LRS11-2
|  |  | 2 | 個
| 非常灯 a1.3D | K1-LRS11-3
|  |  | 3 | 個
2-3の計
2-4 | 電灯コンセント設備工事
| EM-EEFｹｰﾌﾞﾙ | 2.0㎜- 3C ﾋﾟｯﾄ・天井
|  |  | 218 | ｍ
| EM-EEFｹｰﾌﾞﾙ | 2.0㎜- 3C FEP内(PF・CD)
|  |  | 103 | ｍ
| 合成樹脂製可とう | 隠ぺい・埋込配管 22㎜
| 電線管 (PF単層) |  | 96 | ｍ
ﾎﾞｯｸｽ類
|  |  | 1 | 式
| 1種金属線ぴ | A型
|  |  | 1 | ｍ
1種金属線ぴ
| 附属品 |  | 1 | 式
| ｺﾝｾﾝﾄ | 2P15Ax2,接地極付
| (金属ﾌﾟﾚｰﾄ付) |  | 22 | 個
| ｺﾝｾﾝﾄ | 2P15Ax1,接地極,接地端子付
| (金属ﾌﾟﾚｰﾄ付) |  | 3 | 個
| ｺﾝｾﾝﾄ | 3P15A 125V
| (金属ﾌﾟﾚｰﾄ付) |  | 1 | 個
| ｺﾝｾﾝﾄ | 3P20A 250V
| (金属ﾌﾟﾚｰﾄ付) |  | 1 | 個
| ﾌﾛｱｺﾝｾﾝﾄ | 2P15Ax2,接地極付
|  |  | 6 | 個
| ﾀﾝﾌﾞﾗｽｲｯﾁ | 1P15A×2
| (金属ﾌﾟﾚｰﾄ付) |  | 1 | 個
はつり補修工費
|  |  | 1 | 式
2-4の計
2-5 | 動力幹線設備工事
| EM-IE電線 | 8mm2 × 1本
|  |  | 32 | ｍ
| EM-CETｹｰﾌﾞﾙ | 22mm2 ﾋﾟｯﾄ・天井
|  |  | 34 | ｍ
| EM-CETｹｰﾌﾞﾙ | 22mm2 管内
|  |  | 19 | ｍ
| 厚鋼電線管 | 露出配管 36㎜
| (G) |  | 19 | ｍ
| 金属製 | (38) 電動機接続等
| 可とう電線管(F) |  | 3 | 箇所
| ﾌﾟﾙﾎﾞｯｸｽ | 300ｘ300ｘ200 SUS・WP
|  |  | 1 | 個
| ﾌﾟﾙﾎﾞｯｸｽ | 400ｘ400ｘ300 SUS・WP
|  |  | 2 | 個
| 動力分電盤 | ACP-4
|  |  | 1 | 面
| 配線用遮断器 | MCCB3P100/75AT
|  |  | 1 | 個
塗装費
|  |  | 1 | 式
2-5の計
2-6 | 動力分岐設備工事
| EM-CEｹｰﾌﾞﾙ | 3.5㎜2- 4C 管内
|  |  | 5 | ｍ
| EM-CEｹｰﾌﾞﾙ | 5.5㎜2- 4C 管内
|  |  | 12 | ｍ
| EM-CEｹｰﾌﾞﾙ | 8㎜2- 4C 管内
|  |  | 3 | ｍ
| 厚鋼電線管 | 露出配管 22㎜
| (G) |  | 4 | ｍ
| 厚鋼電線管 | 露出配管 28㎜
| (G) |  | 14 | ｍ
| 金属製 | (24) 電動機接続等
| 可とう電線管(F) |  | 3 | 箇所
| 金属製 | (30) 電動機接続等
| 可とう電線管(F) |  | 3 | 箇所
塗装費
|  |  | 1 | 式
2-6の計
2-7 | 構内交換設備工事
| 合成樹脂製可とう | 隠ぺい・埋込配管 22㎜
| 電線管 (PF単層) |  | 44 | ｍ
| 合成樹脂製可とう | 隠ぺい・埋込配管 28㎜
| 電線管 (PF単層) |  | 59 | ｍ
導入線
|  |  | 103 | ｍ
ﾎﾞｯｸｽ類
|  |  | 1 | 式
| ﾌﾟﾙﾎﾞｯｸｽ | 300ｘ300ｘ200
|  |  | 1 | 個
ｶﾊﾞｰﾌﾟﾚｰﾄ
|  |  | 2 | 枚
ﾛｰﾃｰｼｮﾝｱｳﾄﾚｯﾄ
|  |  | 4 | 個
防雨入線ﾌﾟﾚｰﾄ
|  |  | 1 | 個
支持ｱﾝｸﾞﾙ
|  |  | 1 | 個
端子盤
|  |  | 1 | 面
2-7の計
2-8 | 構内情報通信設備工事
| 合成樹脂製可とう | 隠ぺい・埋込配管 22㎜
| 電線管 (PF単層) |  | 70 | ｍ
| 合成樹脂製可とう | 隠ぺい・埋込配管 28㎜
| 電線管 (PF単層) |  | 59 | ｍ
導入線
|  |  | 129 | ｍ
ﾎﾞｯｸｽ類
|  |  | 1 | 式
ｶﾊﾞｰﾌﾟﾚｰﾄ
|  |  | 3 | 枚
ﾛｰﾃｰｼｮﾝｱｳﾄﾚｯﾄ
|  |  | 4 | 個
防雨入線ﾌﾟﾚｰﾄ
|  |  | 1 | 個
2-8の計
2-9 | 誘導支援設備工事
| EM-AEｹｰﾌﾞﾙ | 0.9㎜- 2C ﾋﾟｯﾄ・天井
|  |  | 19 | ｍ
| EM-AEｹｰﾌﾞﾙ | 0.9㎜- 2C FEP内(PF・CD)
|  |  | 2 | ｍ
| EM-AEｹｰﾌﾞﾙ | 0.9㎜- 3C ﾋﾟｯﾄ・天井
|  |  | 6 | ｍ
| EM-AEｹｰﾌﾞﾙ | 0.9㎜- 3C FEP内(PF・CD)
|  |  | 6 | ｍ
| 合成樹脂製可とう | 隠ぺい・埋込配管 16㎜
| 電線管 (PF単層) |  | 9 | ｍ
ﾎﾞｯｸｽ類
|  |  | 1 | 式
| 呼出表示器 | 1窓
|  |  | 1 | 個
呼出ﾎﾞﾀﾝ
|  |  | 1 | 個
廊下表示灯
|  |  | 1 | 面
復旧ﾎﾞﾀﾝ
|  |  | 1 | 個
ﾓﾆﾀｰ付親機
|  |  | 1 | 個
ﾄﾞｱﾎﾝ子機
|  |  | 1 | 個
2-9の計
2-10 | 拡声設備工事
| EM-HPｹｰﾌﾞﾙ | 1.2 ㎜- 3C
|  | ﾋﾟｯﾄ・天井 | 54 | ｍ
| EM-HPｹｰﾌﾞﾙ | 1.2 ㎜- 3C
|  | FEP内(PF･CD) | 4 | ｍ
| 合成樹脂製可とう | 隠ぺい・埋込配管 16㎜
| 電線管 (PF単層) |  | 4 | ｍ
ﾎﾞｯｸｽ類
|  |  | 1 | 式
| 天井埋込ｽﾋﾟｰｶｰ | ATT無
|  |  | 3 | 個
| 天井埋込ｽﾋﾟｰｶｰ | ATT付
|  |  | 1 | 個
ｱｯﾃﾈｰﾀｰ
|  |  | 3 | 個
| 壁掛ｽﾋﾟｰｶｰ | 再使用品
|  |  | 2 | 個
撤去費
|  |  | 1 | 式
|  |  | 1 | 式
2-10の計
2-11 | 自動火災報知設備工事
| EM-AEｹｰﾌﾞﾙ | 0.9㎜- 4C ﾋﾟｯﾄ・天井
|  |  | 10 | ｍ
ﾎﾞｯｸｽ類
|  |  | 1 | 式
| 定温式ｽﾎﾟｯﾄ型感 | 1種防水
| 知器 |  | 3 | 個
| 差動式ｽﾎﾟｯﾄ型感 | 2種 再取付け
| 知器 |  | 8 | 個
| 光電式式ｽﾎﾟｯﾄ型 | 2種
| 感知器 |  | 1 | 個
撤去
|  |  | 1 | 式
立会検査
|  |  | 1 | 式
2-11の計
3 | 機械設備工事
3-1 | 給排水衛生設備工事 |  | 1 | 式
3-2 | 空気調和設備工事 |  | 1 | 式
３の計
3-1 | 給排水衛生設備工事
3-1-1 | 屋外給水設備工事 |  | 1 | 式
3-1-2 | 屋内給水設備工事 |  | 1 | 式
3-1-3 | 屋外排水設備工事 |  | 1 | 式
3-1-4 | 屋内排水設備工事 |  | 1 | 式
3-1-5 | 衛生器具設備工事 |  | 1 | 式
3-1-6 | 給湯設備工事 |  | 1 | 式
3-1-7 | 消火設備工事 |  | 1 | 式
3-1の計
3-1-1 | 屋外給水設備工事
耐衝撃性硬質塩化
| ビニル管 | HIVP 25A 地中 | 4 | ｍ
水道用硬質塩化
| ビニルライニング鋼管 | VA 25A 屋外 | 1 | ｍ
| 仕切弁 | JIS10Kコア付 25A | 1 | 個
| 保温工事費 |  | 1 | 式
| 掘方埋め戻し費 |  | 1 | 式
| 配管切断、接続費 |  | 1 | 式
| 埋設標示費 |  | 1 | 式
|  |  | 1 | 式
3-1-1の計
3-1-2 | 屋内給水設備工事
水道用硬質塩化
| ビニルライニング鋼管 | VA 20A 一般 | 10 | ｍ
水道用硬質塩化
| ビニルライニング鋼管 | VA 25A 一般 | 25 | ｍ
水道用硬質塩化
| ビニルライニング鋼管 | VA 20A 便所 | 3 | ｍ
| 保温工事費 |  | 1 | 式
| はつり、補修費 |  | 1 | 式
3-1-2の計
3-1-3 | 屋外排水設備工事
| 硬質塩化ビニル管 | VP 50A 地中 | 1 | ｍ
| 硬質塩化ビニル管 | VP 100A 地中 | 7 | ｍ
| 小口径インバート桝 | 100-200-90Y 塩ビ 500H | 1 | 個
| 掘方埋め戻し費 |  | 1 | 式
| 配管切断、接続費 |  | 1 | 式
| 既設撤去費 |  | 1 | 式
| 発生材処分費 |  | 1 | 式
| 同上運搬費 |  | 1 | 式
3-1-3の計
3-1-4 | 屋内排水設備工事
| 硬質塩化ビニル管 | VP 50A 一般 | 7 | ｍ
| 硬質塩化ビニル管 | VP 100A 一般 | 19 | ｍ
| 硬質塩化ビニル管 | VP 40A 便所 | 2 | ｍ
| 硬質塩化ビニル管 | VP 75A 便所 | 5 | ｍ
| 硬質塩化ビニル管 | VP 50A 一般通気 | 10 | ｍ
| 掃除口 | COA 50A | 1 | 個
| 掃除口 | COA 75A | 1 | 個
| 掃除口 | COA 100A | 1 | 個
| ベントキャップ | VC 50A | 1 | 個
| 保温工事費 |  | 1 | 式
| はつり、補修費 |  | 1 | 式
3-1-4の計
3-1-5 | 衛生器具設備工事
| 洋風便器 | BC-P20S | 1 | 組
| 棚付2連紙巻器 | CF-63HST | 1 | 個
| はめ込み洗面器 | L-275FCRS,AM-200 | 1 | 組
| 手すり(L型) | KF-920AE70D12J | 1 | 組
| 手すり(はねあげ) | KF-471EH70J | 1 | 組
| おむつ交換台 | AC-OK-F11 | 1 | 組
| 化粧鏡 | KF-4510A | 1 | 組
3-1-5の計
3-1-6 | 給湯設備工事
EH-1
| 小型電気温水器 | 据置型 20L | 1 | 組
3-1-6の計
3-1-7 | 消火設備工事
| 消火器 | 10号 | 2 | 個
| 同上スタンド |  | 2 | 個
3-1-7の計
3-2 | 空気調和設備工事
3-2-1 | 機器設備工事 |  | 1 | 式
3-2-2 | 配管設備工事 |  | 1 | 式
3-2-3 | 換気設備工事 |  | 1 | 式
3-2の計
3-2-1 | 機器設備工事
| PAC-1 | 天井カセット4方向（同時ツイン）
| パッケージエアコン | 冷：20.0kw 暖：22.4kw | 1 | 組
| PAC-2 | 壁掛け型
| パッケージエアコン | 冷：3.6kw 暖：4.0kw | 1 | 組
| PAC-3 | 天井カセット4方向（同時ツイン）
| パッケージエアコン | 冷：14.0kw 暖：16.0kw | 1 | 組
| PAC-4 | 天井カセット4方向
| パッケージエアコン | 冷：10.0kw 暖：11.2kw | 1 | 組
| 天井開口補強費 |  | 1 | 式
| 機器搬入費 |  | 1 | 式
3-2-1の計
3-2-2 | 配管設備工事
| 冷媒用被覆銅管 | 液管 6.4φ | 34 | ｍ
| 冷媒用被覆銅管 | 液管 9.5φ | 57 | ｍ
| 冷媒用被覆銅管 | ガス管 12.7φ | 34 | ｍ
| 冷媒用被覆銅管 | ガス管 15.9φ | 38 | ｍ
| 冷媒用被覆銅管 | ガス管 25.4φ | 19 | ｍ
| 硬質塩化ビニル管 | VP 25A 一般 | 28 | ｍ
| 硬質塩化ビニル管 | VP 40A 一般 | 40 | ｍ
| 掘方埋め戻し費 |  | 1 | 式
| 保温工事費 |  | 1 | 式
| リモコン配線工事費 |  | 1 | 式
| 二次側配線工事費 |  | 1 | 式
| はつり補修費 |  | 1 | 式
3-2-2の計
3-2-3 | 換気設備工事
| V-1 | 格子タイプ
| 天井換気扇 | 320m3/h 60Pa ﾌｰﾄﾞFD付 | 2 | 組
| V-2 | 低騒音形 排気用
| 天井換気扇 | 240m3/h 50Pa | 1 | 組
| V-3 | 低騒音形
| 壁換気扇 | 170m3/h 50Pa | 1 | 組
| V-4 | 低騒音形 インテリア格子タイプ
| 天井換気扇 | 90m3/h 50Pa | 2 | 組
| V-5 | 低騒音形 インテリア格子タイプ
| 天井換気扇 | 400m3/h 80Pa | 2 | 組
| V-6 | 低騒音形 インテリア格子タイプ
| 深型フード | 400m3/h 80Pa ﾌｰﾄﾞFD付 | 1 | 組
OA-1
| 給気口 | 給気グリル φ200 | 4 | 組
| スパイラルダクト | 150φ | 50 | ｍ
| 断熱工事費 |  | 1 | 式
| 天井開口補強費 |  | 1 | 式
| はつり、補修費 |  | 1 | 式
| 既設撤去費 |  | 1 | 式
| 発生材処分費 |  | 1 | 式
| 同上運搬費 |  | 1 | 式
3-2-3の計
4 | 発生材処分費
| 発生材処分 | ｺﾝｸﾘｰﾄ | 4.8 | m3
| 発生材処分 | ｱｽﾌｧﾙﾄ | 0.3 | m3
| 発生材処分 | ﾓﾙﾀﾙ | 8.2 | m3
| 発生材処分 | ﾎﾞｰﾄﾞ | 2.7 | m3
| 発生材処分 | ｶﾞﾗｽ | 0.1 | m3
| 有価物控除 | ｽﾁｰﾙ H2 | -0.3 | ｔ
| 有価物控除 | ｽﾁｰﾙ H4 | -3.3 | ｔ
| 有価物控除 | ｱﾙﾐ | -0.2 | ｔ
4の計
Ｂ | 共通仮設費 | (積上げ)
積み上げ分
| 西側 | 上部ﾈｯﾄ､下部目隠し
| ガードフェンス | W1810×H1800 | 68 | ｍ
西側
| クロスゲート | W6000×H1800 | 1 | か所
東側
| クロスゲート | W3000×H1800 | 1 | か所
| 安全対策費 | 交通誘導員B | 10 | 人
| 化学物質濃度測定 |  | 5 | か所
| 機械器具費 | ラフテレーンクレーン 4.9ｔ吊り | 3 | 日
Ｂの計