## 表紙
3 | 工 事 設 計 書
工 事 名 | 芭蕉翁生家駐車場整備工事
施 工 地 名 |  | 伊賀市 | 上野農人町 | 地内
工 費
\
工 期 | 契約の日から |  | 令和4年3月29日まで | 設 計 | 令和４年１月
|  |  |  | 設 計 |  | 検 算
工 事 の 大 要
芭蕉翁生家駐車場の整備工事 約121㎡ 砕石敷き（再生クラッシャラン） 厚5cm コンクリート舗装 呼び強度24 厚15cm（路盤15cm） ユニットトイレ工事 |  |  |  | 業 種 | 建 | 業種コード | 02

## 設計書
芭蕉翁生家駐車場整備工事
用途 | 名 称 | 摘 要 | 数 量 | 単位 | 単 価 | 金 額 | 備 考
Ａ | 直接工事費 | 発生材処分費共 | 1 | 式
Ｂ | 共通仮設費 | 共通仮設費率 | 1 | 式
|  | 積み上げ分 | 1 | 式
純工事費
Ｃ | 現場管理費 | 現場管理費率 | 1 | 式
工事原価
Ｄ | 一般管理費 |  | 1 | 式
工事価格
| 消費税及び地方消費税 |  | 1 | 式
工事費計
Ａ | 直接工事費
1 | 直接仮設工事 |  | 1 | 式
2 | 建築工事 |  | 1 | 式
3 | 電気設備工事 |  | 1 | 式
4 | 給排水衛生設備工事 |  | 1 | 式
5 | 外構工事 |  | 1 | 式
6 | 発生材運搬費 |  | 1 | 式
小計
1 | 直接仮設工事
| 遣り方 |  | 4.1 | ㎡
| 清掃・片付け |  | 4.1 | ㎡
1の計
2 | 建築工事
| ユニットトイレ | ﾊﾏﾈﾂ ﾈｸｽﾄｲﾚ TU-NXUW 同等品以上 | 1 | セット
| 同上据付費 |  | 1 | 式
| 同上基礎工事費 |  | 1 | 式
| 同上運搬機械費 | ユニック車共 | 1 | 式
| あと施工アンカー | 下向き TG-16RN M16 210 同等品以上 | 4 | 本
2の計
3 | 電気設備工事
| ﾕﾆｯﾄﾄｲﾚ 電気工事費 | 材工共 | 1 | 式
| 600V架橋ﾎﾟﾘ絶縁耐熱性ﾎﾟﾘｹｰﾌﾞﾙ | EM-CE3.5ﾛ-3C×1（管内） | 33 | ｍ
| 合成樹脂製可ﾄｳ電線管（二重） | PF-D 22mm （露出） | 5 | ｍ
| 波付硬質ﾎﾟﾘｴﾁﾚﾝ管 | FEP 30mm （地中） | 20 | ｍ
| 安全開閉器 | 2P 20A | 2 | 個
| 盤用ｷｬﾋﾞﾈｯﾄ（屋外用・屋根付） | 300×300×150 | 1 | 個
| 安全ﾌﾞﾚｰｶ | 2P1E 30AF20AT | 2 | 個
| 漏電遮断器 | 2P 100-200 30A | 2 | 個
| 引込用ﾎﾟｰﾙ | ｼﾞｮｲﾝﾄ形鋼管 2本継柱 7ｍ | 1 | 本
| 電力量計ﾎﾞｯｸｽ |  | 1 | 個
| 引留ﾌｯｸ・固定金具他 |  | 1 | 式
| 基礎工事 | 引込用ﾎﾟｰﾙ | 1 | 式
| 土工事 | 引込用ﾎﾟｰﾙ、埋設管 | 1 | 式
| 電力会社申請費 |  | 1 | 式
3の計
4 | 給排水衛生設備工事
| 簡易水栓用便槽 深型 | TNK-1600F 同等品以上 | 1 | 基
| 便槽補強嵩上げ | 370-200 | 4 | 個
| 臭突管セット部品 | 材工共 | 1 | 個
| 便槽布設工事 | 基礎・補強ｺﾝｸﾘｰﾄ共 | 1 | 基
| 散水栓 | 散水栓ﾎﾞｯｸｽ共 | 1 | 式
| 仕切弁 | 20A | 1 | ヶ所
| 給水管 | HIVP 20A 地中配管 | 22.2 | ｍ
| 汚水・雑排水管 | VP 75A 地中配管 | 22 | ｍ
| インバート桝 | φ150mm 管底深さ 500ｍｍ程度 | 3 | ヶ所
| 鋳鉄製 防護蓋 | T-8 蓋径200mm | 2 | 組
| 道路側溝接続費 | 手はつり コンクリート厚さ120～150mm程度 | 1 | 式
| 一部保温工事 | 露出配管部 材工共 | 1 | 式
| 掘方埋戻し |  | 1 | 式
4の計
5 | 外構工事
| 鋤取り |  | 11.2 | ㎥
| 路盤材 | RC-40 厚5cm、15cm | 8.8 | ㎥
| 路床整正 | 特に狭い場所 | 121 | ㎡
| 路盤材敷きならし | 特に狭い場所 厚5cm、15㎝ | 121 | ㎡
| 路盤材締固め | 特に狭い場所 厚5cm、15㎝ | 121 | ㎡
| 舗装機械運搬 |  | 1 | 式
| 駐車場区画 | 3台分 トラロープ 材工共 | 1 | 式
| コンクリート舗装 | 呼び強度 24 C-15-15（路盤材=RC-40） | 22.1 | ㎡
| コンクリート面直均し仕上げ | 刷毛引き | 19.7 | ㎡
| コンクリート面直均し仕上げ | 金鏝 防水下地程度 ｽﾛｰﾌﾟ部 | 2.4 | ㎡
| 伸縮調整目地 |  | 7.5 | ｍ
5の計
6 | 発生材運搬費
自由処分
| 残土 | 2ｔ級、8.0km程度 | 11.2 | ㎥
6の計
B | 共通仮設費（積み上げ分）
| 交通誘導員B |  | 20 | 人
| 単管バリケード | L=6.0ｍ 期間3ヶ月 | 1 | 式