## 表紙
令和3年度 | 工 事 設 計 書
工 事 名 | 依那古小学校統合改修工事（機械設備工事）
施 工 地 名 |  | 伊賀市 | 沖 | 地内
工 費
\
工 期 | 契約の日から |  | 令和４年10月28日まで | 設 計 | 令和４年１月
|  |  |  | 設 計 |  | 検 算
工 事 の 大 要
依那古小学校、神戸小学校、比自岐小学校（休校）の統合に伴う改修工事（機械設備工事） ①校舎 鉄筋コンクリート造３階建 2,395㎡ 給水設備工事 一式、排水設備工事一式、排水通気設備工事 一式、衛生器具設備工事 一式、給湯設備工事 一式、ガス設備工事 一式、消火設備工事 一式、空調設備工事 一式、換気設備工事 一式 ほか ②屋内運動場 鉄骨造１階建 563㎡ 給水設備工事 一式、排水設備工事 一式、排水通気設備工事 一式、衛生器具設備工事 一式、換気設備工事 一式 ほか |  |  |  | 業 種 | 管 | 業種コード | 09

## 設計書
依那古小学校統合改修工事（機械設備工事）
用途 | 名 称 | 摘 要 | 数 量 | 単位 | 単 価 | 金 額 | 備 考
Ａ | 直接工事費 | 発生材処分費共 | 1 | 式
Ｂ | 共通仮設費 | 共通仮設費率 | 1 | 式
純工事費
Ｃ | 現場管理費 | 現場管理費率 | 1 | 式
工事原価
Ｄ | 一般管理費 |  | 1 | 式
工事価格
| 消費税及び地方消費税 |  | 1 | 式
工事費計
A | 直接工事費
a | 校舎機械設備工事 |  | 1 | 式
b | 屋内運動場機械設備工事 |  | 1 | 式
A 計
a | 校舎機械設備工事
1 | （校舎）屋内給水設備工事 |  | 1 | 式
2 | （校舎）屋外排水設備工事 |  | 1 | 式
3 | （校舎）屋内排水通気設備工事 |  | 1 | 式
4 | （校舎）衛生器具設備工事 |  | 1 | 式
5 | （校舎）給湯設備工事 |  | 1 | 式
6 | （校舎）ｶﾞｽ設備工事 |  | 1 | 式
7 | （校舎）消火設備工事 |  | 1 | 式
8 | （校舎）空調設備工事 |  | 1 | 式
9 | （校舎）換気設備工事 |  | 1 | 式
10 | （校舎）撤去費 |  | 1 | 式
11 | (校舎)発生材運搬 |  | 1 | 式
12 | (校舎棟)発生材処分 |  | 1 | 式
a 計
a
1 | （校舎）屋内給水設備工事
交互運転 推定末端圧一定ｲﾝﾊﾞ-ﾀ制御（SUS製）
| PW-1自動給水加圧ﾎﾟﾝﾌﾟﾕﾆｯﾄ | 32φX100L/minX22ｍX0.75ｋW 付属品共 | 1 | 組
| 水道用硬質ﾎﾟﾘ塩化ﾋﾞﾆﾙ管：HIVP | 20A：便所・機械室 | 35 | ｍ
| 水道用硬質ﾎﾟﾘ塩化ﾋﾞﾆﾙ管：HIVP | 25A：便所・機械室 | 22 | ｍ
| 水道用硬質ﾎﾟﾘ塩化ﾋﾞﾆﾙ管：HIVP | 30A：便所・機械室 | 2 | ｍ
| 水道用硬質ﾎﾟﾘ塩化ﾋﾞﾆﾙ管：HIVP | 40A：便所・機械室 | 11 | ｍ
| 水道用硬質ﾎﾟﾘ塩化ﾋﾞﾆﾙ管：HIVP | 50A：便所・機械室 | 49 | ｍ
| 水道用硬質ﾎﾟﾘ塩化ﾋﾞﾆﾙ管：HIVP | 65A：便所・機械室 | 6 | ｍ
| 水道用硬質ﾎﾟﾘ塩化ﾋﾞﾆﾙ管：HIVP | 50A：一般 | 26 | ｍ
| 水道用硬質塩ﾋﾞﾗｲﾆﾝｸﾞ鋼管：VB | 20A：便所 | 11 | ｍ
| 水道用硬質塩ﾋﾞﾗｲﾆﾝｸﾞ鋼管：VB | 20A：一般 | 22 | ｍ
| 仕切弁：JIS5Kｺｱ内蔵型 | 20A | 1 | 個
| 仕切弁：JIS5Kｺｱ内蔵型 | 50A | 2 | 個
| 仕切弁：JIS10Kｺｱ内蔵型 | 32A | 2 | 個
| 仕切弁：JIS10Kｺｱ内蔵型 | 40A | 1 | 個
| 仕切弁：JIS10Kｺｱ内蔵型 | 50A | 1 | 個
| ﾌﾚｷｼﾌﾞﾙ継手 | FJ20A | 1 | 個
| ﾌﾚｷｼﾌﾞﾙ継手 | 玉形32A | 2 | 個
| ﾌﾚｷｼﾌﾞﾙ継手 | 玉形50A | 1 | 個
| 既設配管接続費 |  | 1 | 式
| はつり及び補修 | ｺｱ抜き | 1 | 式
| 保温工事 | C69 | 1 | 式
| 掘り方・埋戻し | E66 黒板灯 | 1 | 式
a-1 計
a
2 | (校舎)屋外排水設備工事
FRP製ﾊﾟｲﾌﾟ導入式・埋設型 付属品共
| GT-1 ｸﾞﾘ-ｽﾄﾗｯﾌﾟ | 許容流入量：100L/min、標準阻集ｸﾞﾘ-ｽ量32.2ｋｇ | 1 | 組
| 硬質ﾎﾟﾘ塩化ﾋﾞﾆﾙ管：VP | 100A：地中 | 36 | ｍ
| （汚水小口径桝） | 100-200 T-8蓋
| 90L・ST | H：800以下 | 2 | 組
| ST | H：1200以下 | 1 | 組
| （汚水小口径桝） | 100-200 塩ﾋﾞ製蓋
| ST | H：500以下 | 1 | 組
| 45L | H：1200以下 | 3 | 組
| 既設配管接続費 |  | 1 | 式
| はつり及び補修 | 穴開け | 1 | 式
| 掘り方・埋戻し |  | 1 | 式
a-2 計
a
3 | (校舎）屋内排水通気設備工事
| 硬質ﾎﾟﾘ塩化ﾋﾞﾆﾙ管：VP | 50A：便所 | 8 | ｍ
| 硬質ﾎﾟﾘ塩化ﾋﾞﾆﾙ管：VP | 75A：便所 | 9 | ｍ
| 硬質ﾎﾟﾘ塩化ﾋﾞﾆﾙ管：VP | 100A：便所 | 11 | ｍ
| 硬質ﾎﾟﾘ塩化ﾋﾞﾆﾙ管：VP | 125A：便所 | 6 | ｍ
| 硬質ﾎﾟﾘ塩化ﾋﾞﾆﾙ管：VP | 50A：便所通気 | 33 | ｍ
| 硬質ﾎﾟﾘ塩化ﾋﾞﾆﾙ管：VP | 50A：一般 | 2 | ｍ
| 耐火用硬質ﾎﾟﾘ塩化ﾋﾞﾆﾙ管：VP | 50A：便所 | 8 | ｍ
| 耐火用硬質ﾎﾟﾘ塩化ﾋﾞﾆﾙ管：VP | 75A：便所 | 26 | ｍ
| 耐火用硬質ﾎﾟﾘ塩化ﾋﾞﾆﾙ管：VP | 100A：便所 | 42 | ｍ
| 耐火用硬質ﾎﾟﾘ塩化ﾋﾞﾆﾙ管：VP | 75A：便所通気 | 11 | ｍ
| 耐火用硬質ﾎﾟﾘ塩化ﾋﾞﾆﾙ管：VP | 100A：便所通気 | 7 | ｍ
| 掃除口：COA | 50A | 1 | 個
| 掃除口：COA | 80A | 5 | 個
| 掃除口：COA | 100A | 9 | 個
| 既設配管接続費 |  | 1 | 式
| はつり及び補修 | ｺｱ抜き | 1 | 式
| 堀方・埋戻し |  | 1 | 式
a-3 計
a
4 | (校舎)衛生器具設備工事
| 洋風便器 | BC-P20S、DT-PA250CHTK 付属品共 | 7 | 組
| 洋風便器 | BC-P20H、DT-PA280TK 付属品共 | 1 | 組
BC-P20SM、DT-PA250HCHTK
| 洋風便器 | CW-PA11FQC-NECK-UR 付属品共 | 1 | 組
| 紙巻器 | CF-63HST | 9 | 個
| L形手すり | KF-926AER80D25J 付属品共 | 1 | 組
| はねあげ手すり | KF-471EH70J 付属品共 | 1 | 組
| 背もたれ | KFC-271T1U2 付属品共 | 1 | 組
| 自動洗浄小便器 | U-A51AP | 9 | 組
| 埋込手洗器 | L-A74TAC 付属品共 | 1 | 組
| 化粧鏡 | KF-5010AG | 1 | 枚
| 化粧鏡 | KF-3045A | 20 | 枚
| ﾚﾊﾞ-式横水栓 | LF-7KZ-13 | 37 | 個
| ﾌｯｸ | KF-21 | 12 | 個
| 既設洋風便器付属品 | CF-103BB、KF-30A 付属品共 | 4 | 組
| 既設洋風便器低圧FV,付属品 | CF-7114TA、CF-103BB、KF-30A 付属品共 | 5 | 組
| 器具取外し再取付費 |  | 1 | 式
a-4 計
a
5 | (校舎)給湯設備工事
| GW-1ｶﾞｽ給湯器 | 屋外壁掛形10号 付属品共 | 1 | 組
| 水道用耐熱性硬質塩ﾋﾞﾗｲﾆﾝｸﾞ鋼管：HVA | 20A：一般 | 22 | ｍ
| ﾌﾚｷｼﾌﾞﾙ継手 | FJ20A | 1 | 個
| 既設配管接続費 |  | 1 | 式
| はつり及び補修 | ｺｱ抜き | 1 | 式
| 保温工事 |  | 1 | 式
| 堀方・埋戻し |  | 1 | 式
a-5 計
a
6 | (校舎)ｶﾞｽ設備工事
| ｶﾞｽ用被覆鋼管 | 25A：便所 | 5 | ｍ
| 配管用炭素鋼鋼管：白 | 20A：便所 | 7 | ｍ
| 配管用炭素鋼鋼管：白 | 25A：便所 | 5 | ｍ
| 配管用炭素鋼鋼管：白 | 20A：一般 | 19 | ｍ
| ｶﾞｽｺｯｸGC | 20A | 1 | 個
| 単口ｶﾞｽｺｯｸ | ﾋｭ-ｽﾞ付 | 6 | 個
| ｶﾞｽﾌﾚｷｼﾌﾞﾙ継手 | 20A | 1 | 個
| 既設配管接続費 |  | 1 | 式
| はつり及び補修 | ｺｱ抜き | 1 | 式
| 塗装工事 |  | 1 | 式
| 堀方・埋戻し |  | 1 | 式
a-6 計
a
7 | (校舎棟)消火設備工事
| 消火用硬質塩化ﾋﾞﾆﾙ外面被覆鋼管：VS | 65A：便所 | 1 | ｍ
| 配管用炭素鋼鋼管：白 | 65A：便所 | 12 | ｍ
| 既設配管接続費 |  | 1 | 式
| はつり及び補修 | ｺｱ抜き | 1 | 式
| 官庁手続き申請費 |  | 1 | 式
| 堀方・埋戻し |  | 1 | 式
a-7 計
a
8 | (校舎)空調設備工事
天井吊下げ形：同時ﾂｲﾝ
| ACP-1 空冷ﾋ-トﾎﾟﾝﾌﾟ式ｴｱｺﾝ | 冷房能力20.0ｋW、暖房能力22.4ｋｗ 付属品共 | 1 | 組
天井吊下げ形
| ACP-2 空冷ﾋ-トﾎﾟﾝﾌﾟ式ｴｱｺﾝ | 冷房能力14.0ｋW、暖房能力16.0ｋｗ 付属品共 | 2 | 組
天井吊下げ形
| ACP-3 空冷ﾋ-トﾎﾟﾝﾌﾟ式ｴｱｺﾝ | 冷房能力12.5ｋW、暖房能力14.0ｋｗ 付属品共 | 1 | 組
天井吊下げ形
| ACP-3’空冷ﾋ-トﾎﾟﾝﾌﾟ式ｴｱｺﾝ | 冷房能力12.5ｋW、暖房能力14.0ｋｗ 付属品共 | 1 | 組
壁掛形
| ACP-4 空冷ﾋ-トﾎﾟﾝﾌﾟ式ﾙｰﾑｴｱｺﾝ | 冷房能力2.8ｋW、暖房能力3.6ｋｗ 付属品共 | 1 | 組
| 室外機基礎 | 市販ｺﾝｸﾘ-ﾄ架台・防振ｺﾞﾑ・転倒防止 | 1 | 式
| 冷媒用保温付被覆銅管 | ｶﾞｽ管保温厚20mm：9.5φ | 3 | ｍ
| 冷媒用保温付被覆銅管 | ｶﾞｽ管保温厚20mm：15.9φ | 121 | ｍ
| 冷媒用保温付被覆銅管 | ｶﾞｽ管保温厚20mm：25.4φ | 9 | ｍ
| 冷媒用保温付被覆銅管 | 液管保温厚8mm：6.4φ | 3 | ｍ
| 冷媒用保温付被覆銅管 | 液管保温厚8mm：9.5φ | 130 | ｍ
ﾄﾞﾚﾝ管
| 硬質ﾎﾟﾘ塩化ﾋﾞﾆﾙ管：VP | 20A：一般 | 3 | ｍ
ﾄﾞﾚﾝ管
| 硬質ﾎﾟﾘ塩化ﾋﾞﾆﾙ管：VP | 25A：一般 | 23 | ｍ
ﾄﾞﾚﾝ管
| 硬質ﾎﾟﾘ塩化ﾋﾞﾆﾙ管：VP | 30A：一般 | 53 | ｍ
| 機器搬入費 |  | 1 | 式
| 機器取外し再取付費 |  | 1 | 式
| 既設配管接続費 |  | 1 | 式
| 連絡配線工事 |  | 1 | 式
| はつり及び補修 | ｺｱ抜き | 1 | 式
| 保温・塗装工事 |  | 1 | 式
a-8 計
a
9 | (校舎)換気設備工事
| VF-1天井換気扇 | 100㎥/ｈ×100φ 付属品共 | 1 | 台
| VF-2天井換気扇 | 110㎥/ｈ×100φ 付属品共 | 1 | 台
| VF-3ﾊﾟｲﾌﾟ用ﾌｧﾝ | 60㎥/ｈ×100φ 付属品共 | 1 | 台
| SUS製深形ﾊﾟｲﾌﾟﾌ-ﾄﾞ | 100φ | 3 | 個
| FS-1給気用有圧換気扇 | 1980㎥/ｈX30cm 付属品共 | 1 | 台
| SUS製ｳｪｻﾞｶﾊﾞ- | 30cm | 1 | 個
| FE-2壁付換気扇 | 888㎥/ｈX25cm 付属品共 | 6 | 台
| SUS製ｳｪｻﾞｶﾊﾞ- | 25cm | 6 | 個
| FE-3壁付換気扇 | 1176㎥/ｈX30cm 付属品共 | 2 | 台
| SUS製ｳｪｻﾞｶﾊﾞ- | 30cm | 2 | 個
| FE-4壁付換気扇 | 1002㎥/ｈX30cm 付属品共 | 2 | 台
| SUS製ｳｪｻﾞｶﾊﾞ- | 30cm | 2 | 個
| ｽﾊﾟｲﾗﾙﾀﾞｸﾄ：SD | 100φ | 3 | ｍ
| 器具取外し再取付費 |  | 1 | 式
| はつり及び補修 | ｺｱ抜き | 1 | 式
| 天井開口及び補強 |  | 1 | 式
a-9 計
a
10 | (校舎)撤去費
| 給水設備撤去工事 |  | 1 | 式
| 屋外排水設備撤去工事 |  | 1 | 式
| 屋内排水通気設備撤去工事 |  | 1 | 式
| 衛生器具撤去工事 |  | 1 | 式
| 給湯設備撤去工事 |  | 1 | 式
| ｶﾞｽ設備撤去工事 |  | 1 | 式
| 消火設備撤去工事 |  | 1 | 式
| 空調設備撤去工事 |  | 1 | 式
| 冷媒ｶﾞｽ回収・破壊費 |  | 1 | 式
| 換気設備撤去工事 |  | 1 | 式
a-10 計
a
11 | (校舎)発生材運搬
| 発生材運搬 |  | 1 | 式
a-11 計
a
12 | (校舎棟)発生材処分
| 発生材処分 |  | 1 | 式
a-12 計
ｂ | 屋内運動場機械設備工事
1 | （屋内運動場）屋外給水設備工事 |  | 1 | 式
2 | （屋内運動場）屋内給水設備工事 |  | 1 | 式
3 | （屋内運動場）屋外排水設備工事 |  | 1 | 式
4 | （屋内運動場）屋内排水通気設備工事 |  | 1 | 式
5 | （屋内運動場）衛生器具設備工事 |  | 1 | 式
6 | （屋内運動場）換気設備工事 |  | 1 | 式
7 | （屋内運動場）撤去費 |  | 1 | 式
8 | (屋内運動場)発生材運搬 |  | 1 | 式
9 | (屋内運動場)発生材処分 |  | 1 | 式
ｂ 計
ｂ
1 | （屋内運動場）屋外給水設備工事
| 水道用硬質ﾎﾟﾘ塩化ﾋﾞﾆﾙ管：HIVP | 25A：地中 | 1 | ｍ
| 仕切弁：JIS10Kｺｱ内蔵型 | 25A | 2 | 個
| ﾊﾞﾙﾌﾞﾎﾞｯｸｽ | B-1 | 2 | 個
| 既設配管接続費 |  | 1 | 式
| 掘り方・埋戻し |  | 1 | 式
b-1 計
ｂ
2 | (屋内運動場）屋内給水設備工事
| 水道用硬質ﾎﾟﾘ塩化ﾋﾞﾆﾙ管：HIVP | 20A：便所 | 5 | ｍ
| 水道用硬質ﾎﾟﾘ塩化ﾋﾞﾆﾙ管：HIVP | 25A：便所 | 1 | ｍ
| 水道用硬質塩ﾋﾞﾗｲﾆﾝｸﾞ鋼管：VB | 20A：便所 | 2 | ｍ
| はつり及び補修 | ｺｱ抜き | 1 | 式
| 保温工事 |  | 1 | 式
| 掘り方・埋戻し |  | 1 | 式
b-2 計
ｂ
3 | (屋内運動場)屋外排水設備工事
| 硬質ﾎﾟﾘ塩化ﾋﾞﾆﾙ管：VP | 100A：地中 | 11 | ｍ
| （汚水小口径桝） | 100-200 T14蓋
| 90L | H：800以下 | 2 | 組
| 90Y | H：800以下 | 1 | 組
| 既設配管接続費 |  | 1 | 式
| 取外し再取付費 | かさ上げ工事含む | 1 | 式
| 掘り方・埋戻し |  | 1 | 式
b-3 計
ｂ
4 | （屋内運動場）屋内排水通気設備工事
| 硬質ﾎﾟﾘ塩化ﾋﾞﾆﾙ管：VP | 40A：便所 | 2 | ｍ
| 硬質ﾎﾟﾘ塩化ﾋﾞﾆﾙ管：VP | 75A：便所 | 2 | ｍ
| 硬質ﾎﾟﾘ塩化ﾋﾞﾆﾙ管：VP | 100A：便所 | 4 | ｍ
| 硬質ﾎﾟﾘ塩化ﾋﾞﾆﾙ管：VP | 50A：便所通気 | 7 | ｍ
| 掃除口：COA | 80A | 1 | 個
| 通気金物：VC | 50A | 1 | 個
| はつり及び補修 | ｺｱ抜き | 1 | 式
| 掘り方・埋戻し |  | 1 | 式
b-4 計
ｂ
5 | （屋内運動場）衛生器具設備工事
| 洋風便器 | BC-P20SM、DT-PA250HCTK 付属品共 | 1 | 組
| L形手すり | KF-926AER80D25J 付属品共 | 1 | 組
| はねあげ手すり | KF-471EH70J 付属品共 | 1 | 組
| 背もたれ | KFC-271T1U2 付属品共 | 1 | 組
| 洗面器 | L-275FCR、AM-311V1 付属品共 | 1 | 組
| ｵｽﾄﾒｲﾄﾊﾟｯｸ：電気温水器付 | PTOM-B210S 付属品共 | 1 | 組
| ﾍﾞﾋﾞ-ｼ-ﾄ | AC-OK-F11 付属品共 | 1 | 組
| 化粧鏡 | KF-W450H750 | 1 | 枚
b-5 計
ｂ
6 | （屋内運動場）換気設備工事
| VF-1天井換気扇 | 150㎥/ｈ×100φ 付属品共 | 1 | 台
| VF-2天井換気扇 | 260㎥/ｈ×150φ 付属品共 | 1 | 台
| SUS製ﾍﾞﾝﾄｷｬｯﾌﾟ | 100φ | 2 | 個
| SUS製深形ﾊﾟｲﾌﾟﾌ-ﾄﾞ | 150φ | 1 | 個
| ｽﾊﾟｲﾗﾙﾀﾞｸﾄ：SD | 150φ | 2 | ｍ
| 既設配管接続費 |  | 1 | 式
| はつり及び補修 | ｺｱ抜き | 1 | 式
| 天井開口及び補強 |  | 1 | 式
b-6 計
ｂ
7 | （屋内運動場）撤去費
| 給水設備撤去工事 |  | 1 | 式
| 換気設備撤去工事 |  | 1 | 式
b-7 計
ｂ
8 | (屋内運動場)発生材運搬
| 発生材運搬 |  | 1 | 式
ｂ-8 計
ｂ
9 | (屋内運動場)発生材処分
| 発生材運搬 |  | 1 | 式
ｂ-9 計