## 表紙
4 | 工 事 設 計 書
工 事 名 | 青山ホール機械設備改修工事
施 工 地 名 |  | 伊賀市 | 阿保 | 地内
工 費
\
工 期 | 契約の日から |  | 令和4年12月14日まで | 設 計 | 令和４年４月
|  |  |  | 設 計 |  | 検 算
工 事 の 大 要
青山ホール機械設備の改修工事を行う。 ・機械設備工事 屋外給水設備工事、屋外排水設備工事、ガス設備工事、消火設備工事、合併処理 設備工事、オイル配管設備工事 |  |  |  | 業 種 | 管 | 業種コード | 09

## 設計書
青山ホール機械設備改修工事
用途 | 名 称 | 摘 要 | 数 量 | 単位 | 単 価 | 金 額 | 備 考
Ａ | 直接工事費 | 発生材処分費共 | 1 | 式
Ｂ | 共通仮設費 | 共通仮設費率 | 1 | 式
|  | 積み上げ分 | 1 | 式
純工事費
Ｃ | 現場管理費 | 現場管理費率 | 1 | 式
工事原価
Ｄ | 一般管理費 |  | 1 | 式
工事価格
| 消費税及び地方消費税 |  | 1 | 式
工事費計
Ａ | 直接工事費
1 | 機械設備工事 |  | 1 | 式
計
1 | 機械設備工事
a | 屋外給水設備工事 |  | 1 | 式
b | 屋外排水設備工事 |  | 1 | 式
c | ｶﾞｽ設備工事 |  | 1 | 式
d | 消火設備工事 |  | 1 | 式
e | 合併処理設備工事 |  | 1 | 式
f | ｵｲﾙ配管設備工事 |  | 1 | 式
1の計
a | 屋外給水設備工事
| 水道用硬質ﾎﾟﾘ塩化ﾋﾞﾆﾙ管：HIVP | 20A：地中 | 11 | ｍ
|  | 25A：地中 | 18 | ｍ
|  | 50A：地中 | 3 | ｍ
| 水道用硬質塩ﾋﾞﾗｲﾆﾝｸﾞ鋼管：VB | 20A：屋外 | 1 | ｍ
|  | 25A：屋外 | 3 | ｍ
| 水道用硬質塩ﾋﾞﾗｲﾆﾝｸﾞ鋼管：VB | 20A：機械室 | 4 | ｍ
| 仕切弁 JIS10Kｺｱ内蔵 | 20A | 3 | 個
|  | 25A | 1 | 個
| ﾊﾞﾙﾌﾞﾎﾞｯｸｽ | B-1 | 1 | 個
| ﾌﾚｷｼﾌﾞﾙ継手 | FJ20A | 2 | 個
|  | FJ25A | 1 | 個
| ﾎﾞ-ﾙﾀｯﾌﾟ | BT20A | 2 | 個
|  | BT25A | 1 | 個
| 電極 | FLS3P | 1 | 個
| 散水栓 | ﾎ-ｽ接続形・胴短自動継手付 | 1 | 個
| 散水栓ﾎﾞｯｸｽ | B-3 | 1 | 個
| 既設管接続費 |  | 1 | 式
| 保温工事 |  | 1 | 式
| 掘り方・埋戻し |  | 1 | 式
| 埋設標示 |  | 1 | 式
aの計
b | 屋外排水設備工事
| 硬質ﾎﾟﾘ塩化ﾋﾞﾆﾙ管：VP | 50A：地中 | 7 | ｍ
|  | 100A：地中 | 8 | ｍ
| 硬質ﾎﾟﾘ塩化ﾋﾞﾆﾙ管：VP | 50A：屋外 | 2 | ｍ
|  | 75A：屋外 | 3 | ｍ
| 硬質ﾎﾟﾘ塩化ﾋﾞﾆﾙ管：VU | 100A：地中 | 6 | ｍ
| 硬質ﾎﾟﾘ塩化ﾋﾞﾆﾙ管：VU | 150A：地中 | 49 | ｍ
| 硬質ﾎﾟﾘ塩化ﾋﾞﾆﾙ管：VU | 150A：屋外 | 11 | ｍ
圧送管
| 水道用硬質ﾎﾟﾘ塩化ﾋﾞﾆﾙ管：HIVP | 75A：地中 | 67 | ｍ
| 仕切弁 JIS5Kｺｱ内蔵 | 50A | 1 | 個
| 防虫網 | 80A | 1 | 個
| 間接排水口 | 80A | 1 | 個
| 汚水小口径桝 | 樹脂製蓋 125-200
| 90L | H：1200以下 | 2 | 組
| 既設配管接続費 |  | 1 | 式
| 塗装工事 |  | 1 | 式
| はつり及び補修 |  | 1 | 式
| 足場損料 | 高所作業車 | 1 | 式
| 掘り方・埋戻し |  | 1 | 式
bの計
c | ｶﾞｽ設備工事
50kg：2本立 自動切替装置、転倒防止鎖、
| LPGｶﾞｽ集合装置 | ﾒｰﾀ-ｺｯｸ他付属品共 | 1 | 組
| ｶﾞｽ用外面被覆鋼管 | 25A：地中 | 2 | ｍ
| 配管用炭素鋼鋼管（白） | 25A：屋外 | 4 | ｍ
| 既設配管接続費 |  | 1 | 式
| 塗装工事 |  | 1 | 式
| 掘り方・埋戻し |  | 1 | 式
| 埋設標示 |  | 1 | 式
cの計
d | 消火設備工事
SUS製ﾊﾟﾈﾙﾀﾝｸ 耐震：1.0G
| TW-1消火水槽（ﾎﾟﾝﾌﾟ室付） | 2.0X3.5（2.0＋P1.5）X2.0H 付属品共 | 1 | 組
ﾕﾆｯﾄⅡ型（消防認定品）
| PF-1屋内消火栓ﾎﾟﾝﾌﾟﾕﾆｯﾄ | 50φX300L/minX40ｍＸ5.5kw 付属品共 | 1 | 台
ﾕﾆｯﾄⅡ型（消防認定品）
| PF-2消火補助ﾎﾟﾝﾌﾟﾕﾆｯﾄ | 15φX20L/minX40ｍＸ1.5kw 付属品共 | 1 | 台
| 消火用外面被覆鋼管 | 65A：地中 | 16 | ｍ
| 配管用炭素鋼鋼管（白） | 20A：機械室 | 3 | ｍ
|  | 25A：機械室 | 2 | ｍ
|  | 65A：機械室 | 5 | ｍ
| ﾌﾚｷｼﾌﾞﾙ継手 | FJ20A | 1 | 個
|  | FJ25A | 1 | 個
| 既設配管接続費 |  | 1 | 式
| 保温工事 |  | 1 | 式
| 官庁手続き申請費 |  | 1 | 式
| 掘り方・埋戻し |  | 1 | 式
| 埋設標示 |  | 1 | 式
dの計
e | 合併処理設備工事
仮設発電機、敷鉄板、水替用ﾉｯﾁﾀﾝｸ・仮設ﾎﾟﾝﾌﾟ・仮設ﾎｰｽ、安全標識類、開口部安全養生、工事区画安全養生、清掃・跡片付け
| 直接仮設工事 |  | 1 | 式
| 躯体築造工事 | 既製RC管製・潜函工法 | 1 | 式
二次側電気設備工事、SS製屋外自立型制御盤共
| 合併処理設備工事 | 総合運搬費、法定福利費排気、ﾌｧﾝ等含む | 1 | 式
| 装置及び配管工事 |  | 1 | 式
| 試運転調整費 |  | 1 | 式
eの計
f | ｵｲﾙ配管設備工事
D740×W1200×H450 ｽﾁｰﾙ製ｔ＝2.3亜鉛ﾒｯｷ
| オイルタンクポンプ庫 | 基礎、U字溝U-300、ｸﾞﾚｰﾁﾝｸﾞ細目 共 | 1 | 式
| 配管用炭素鋼鋼管：黒 | 25A：地中 | 1 | ｍ
| 配管用炭素鋼鋼管：黒 | 40A：地中 | 5 | ｍ
| 配管用炭素鋼鋼管：黒 | 65A：地中 | 8 | ｍ
| 配管用炭素鋼鋼管：黒 | 25A：屋外・暗渠 | 5 | ｍ
| 配管用炭素鋼鋼管：黒 | 40A：屋外・暗渠 | 5 | ｍ
| 仕切弁 | MV25A | 2 | 個
| ﾌﾚｷｼﾌﾞﾙ継手 | FJ25A | 1 | 個
| ｵｲﾙ通気金物 | 40A | 1 | 個
| 器具取外し再取付 |  | 1 | 式
| 既設配管接続費 |  | 1 | 式
| 防食・塗装工事 |  | 1 | 式
| 官庁手続き申請費 |  | 1 | 式
| 掘り方・埋戻し |  | 1 | 式
| 撤去費 |  | 1 | 式
fの計
Ｂ | 共通仮設費 | 積み上げ分
| 交通誘導員 | 警備員B 10日(3人/日) | 30 | 人
Bの計