## 表紙
令和4年度 | 工 事 設 計 書
工 事 名 | 大山田保育園給食室増築工事
施 工 地 名 | 0 | 伊賀市 | 平田 | 地内
工 費
\
工 期 | 契約の日から |  | 令和５年１月27日まで | 設 計 | 令和4年4月
|  |  |  | 設 計 |  | 検 算
工 事 の 大 要
(工事概要) 既設大山田保育園に給食室を増築し、給食室の改修を行う工事 増築建築物の概要：給食室：鉄骨造平屋建て 最高高さ 3.482ｍ 軒高さ 3.29ｍ 延床面積 27.95㎡ ①建築工事：直接仮設工事、外壁改修工事、建具改修工事、塗装改修工事、内装改修工事、躯体改修工事、発生材運搬費 ②電気設備工事：動力設備工事、コンセント設備工事、電灯設備工事、インターホン設備工事、放送設備工事、自動火災報知設備工事、表示灯配線設備工事、浄化槽電源設備工事 ③機械設備工事：給排水衛生設備工事、空調設備工事、厨房機器設備工事、発生材運搬費 ④外構工事 ⑤発生材処分費 |  |  |  | 業 種 | 建 | 業種コード | 02

## 設計書
大山田保育園給食室増築工事
用途 | 名 称 | 摘 要 | 数 量 | 単位 | 単 価 | 金 額 | 備 考
Ａ | 直接工事費 | 発生材処分費共 | 1 | 式
Ｂ | 共通仮設費 | 共通仮設費率 | 1 | 式
|  | 積み上げ | 1 | 式
純工事費
Ｃ | 現場管理費 | 現場管理費率 | 1 | 式
工事原価
Ｄ | 一般管理費 |  | 1 | 式
工事価格
| 消費税及び地方消費税 |  | 1 | 式
工事費計
Ａ | 直接工事費
1 | 建築工事 |  | 1 | 式
2 | 電気設備工事 |  | 1 | 式
3 | 機械設備工事 |  | 1 | 式
4 | 外構工事 |  | 1 | 式
5 | 発生材処分費 |  | 1 | 式
Ａの計
1 | 建築工事
1-1 | 直接仮設工事 |  | 1 | 式
1-2 | 外壁改修工事 |  | 1 | 式
1-3 | 建具改修工事 |  | 1 | 式
1-4 | 塗装改修工事 |  | 1 | 式
1-5 | 内装改修工事 |  | 1 | 式
1-6 | 躯体改修工事 |  | 1 | 式
1-7 | 発生材運搬費 |  | 1 | 式
1の計
1-1 | 直接仮設工事
| くさび緊結式足場 | 手摺先行方式 W600 | 64.5 | 架m2
| 飛散防止メッシュシート養生 | 防炎１類 | 64.5 | m2
| 安全手摺 |  | 19.6 | ｍ
内装改修
| 遣り方 |  | 28 | m2
内装改修
| 墨出し |  | 87.2 | m2
内装改修
| 養生 |  | 87.2 | m2
| 整理清掃後片付け |  | 87.2 | m2
| 内部足場 | 脚立 | 87.2 | m2
1-1の計
1-2 | 外壁改修工事
（ 撤 去 ）
屋根
| コンクリートカッター切 |  | 16.1 | ｍ
屋根
| コンクリート撤去 |  | 1.4 | m3
屋根
| 瓦撤去 |  | 6.2 | m2
屋根
| ルーフィング撤去 |  | 6.2 | m2
屋根
| 軒樋撤去 |  | 6.9 | ｍ
屋根
| 竪樋撤去 | ｶﾗｰVP 100φ | 4.3 | ｍ
屋根
| 淀撤去 | 90×40 | 2.9 | ｍ
屋根
| 水切り撤去 | SUS | 1.2 | ｍ
屋根
| のし瓦撤去 | 貫板15×140撤去共 | 1.2 | ｍ
外壁
| コンクリートカッター切 |  | 49.5 | ｍ
外壁
| コンクリート撤去 |  | 1.9 | m3
（ 改 修 ）
| 屋根 | ﾊｾﾞ式 山高90
| 折版屋根 | ｶﾗｰｶﾞﾙﾊﾞﾘｳﾑ鋼板t0.8 | 21.1 | m2
ﾌﾈﾝｴｰｽt4裏貼
屋根
| タイトフレーム |  | 17.4 | ｍ
屋根
| 軒先面戸 |  | 5.8 | ｍ
屋根
| 止め面戸 |  | 5.8 | ｍ
屋根
| 化粧フレーム |  | 5.8 | ｍ
屋根
| エプロン面戸 |  | 5.8 | ｍ
屋根
| 軒樋 | ｴｱﾛｱｲｱﾝ前高130 WIDEｶﾗｰ | 5.8 | ｍ
| 屋根 | 塩ﾋﾞ製自在ﾄﾞﾚｲﾝ
| 雨落ち口 | 100φ | 1 | か所
| 屋根 | SUS製掴み金物@900
| 竪樋 | ｶﾗｰVP 100φ | 3.1 | ｍ
屋根
| 壁取合い水切り | 水上方向 | 5.8 | ｍ
屋根
| 壁取合い水切り | 流れ方向 | 2.4 | ｍ
屋根
| 軒先鼻隠しパネル | Ｈ300 取付金物共 | 12 | ｍ
屋根14通り
| 軒樋 | ｴｱﾛｱｲｱﾝ前高130 WIDEｶﾗｰ | 4 | ｍ
屋根14通り
| 雨落ち口 | 塩ﾋﾞ製自在ﾄﾞﾚｲﾝ 100φ | 1 | か所
屋根14通り
| 竪樋 | SUS掴み金物 ｶﾗｰVP 100φ | 3.7 | ｍ
| 屋根YY1通り | 屋根ｺｲﾙ W370×H100
| 谷樋 | 下地:FB-4.5×380 下地:FB-4.5×70 | 1.2 | ｍ
下地:FB-4.5×380
下地:FB-4.5×70
屋根13通り
| 和瓦葺き直し |  | 2.9 | ｍ
屋根14通り
| 和瓦葺き直し |  | 4 | ｍ
屋根YY1通り
| 和瓦葺き直し |  | 1.2 | ｍ
屋根YY1通り
| 屋根YY1通り 不足瓦 |  | 1.2 | ｍ
| 和瓦副資材 | 瓦座 他 | 1 | 式
屋根13通り
| 淀 | 90×40 | 2.9 | ｍ
屋根14通り
| 淀 | 90×40 | 4 | ｍ
屋根YY1通り
| 登り淀 | 90×40 | 1.2 | ｍ
立上り
| 打放し補修 | 塗装下地 | 4.4 | m2
立上り
| ｼﾗﾝｼﾘｶ系無機質ｸﾘｱ塗装 | RC面 | 4.4 | m2
立上り
| 打放し補修 | 吹付下地 | 3.1 | m2
| 立上り | 特殊
| 複層塗材Ｓｉ | RC面 | 3.1 | m2
立上り天端
| 均しモルタル | W150 | 15.7 | ｍ
外壁
| ＡＬＣ | t100 | 39.8 | m2
外壁
| ＡＬＣ | 運搬費 | 1 | 式
外壁
| ＡＬＣ | 荷揚費 | 1 | 式
外壁
| ＡＬＣ | 残材処分費・諸経費 | 1 | 式
外壁
| 複層塗材Ｓｉ | ALC面 下地処理共 | 39.8 | m2
外壁取合い
| シーリング |  | 29.1 | ｍ
外壁
| ＥＸＰ.Ｊ | SUS HL t1.0 | 7 | ｍ
内壁
| ＥＸＰ.Ｊ | ｱﾙﾐ t1.6 | 5.2 | ｍ
天井
| ＥＸＰ.Ｊ | ｱﾙﾐ t1.6 | 8.2 | ｍ
1-2の計
1-3 | 建具改修工事
（ 撤 去 ）
| アルミ製建具撤去 |  | 3 | 箇所
| ガラス撤去 | t6.8 | 6.6 | m2
| アクリル板撤去 | t5.0 | 1.4 | m2
| 建具廻りカッター切 |  | 39.1 | ｍ
| 建具廻り溝斫り |  | 19.5 | ｍ
（ 改 修 ）
AW-32
| 引違い窓 | 1100×900 | 1 | か所
AW-33
| ランマガラリ付ＦＩＸ窓 | 800×1760 | 1 | か所
AG-1
| ガラリ | 500×510 | 1 | か所
AG-2
| ガラリ | 1100×510 | 1 | か所
| 運搬費 |  | 1 | 式
| 取付調整費 |  | 1 | 式
| 建具廻りモルタル詰め | 防水材入り | 15.5 | ｍ
| 建具廻りシーリング |  | 15.5 | ｍ
| 網入り型板ガラス | t6.8 ～2.18m2 | 2.6 | m2
| ガラスクリーニング |  | 2.6 | m2
| ガラスシーリング | 両面2倍済み | 24.1 | ｍ
1-3の計
1-4 | 塗装改修工事
（ 外 部 ）
円柱
| ＥＰ－Ｇ | 既存RC面 下地調整共 | 2.3 | m2
屋根13通り 淀
| ＳＯＰ | 木部細物 | 2.9 | ｍ
屋根14通り 淀
| ＳＯＰ | 木部細物 | 4 | ｍ
屋根YY1通り 登り淀
| ＳＯＰ | 木部細物 | 1.2 | ｍ
（ 内 部 ）
円柱
| ＥＰ－Ｇ | 既存RC面 下地調整共 | 5.5 | m2
天井
| ＥＰ－Ｇ | ｹｲｶﾙ面 | 43.6 | m2
天井
| ＥＰ－Ｇ | 既存ｹｲｶﾙ面 下地処理共 | 43.5 | m2
回転釜残菜ｶｺﾞ縁囲い
| ＳＯＰ | 鉄部細物 | 5 | ｍ
1-4の計
1-5 | 内装改修工事
（ 撤 去 ）
床
| コンクリートカッター切 |  | 19.5 | ｍ
床
| コンクリート撤去 |  | 1.9 | m3
壁
| コンクリートカッター切 |  | 25.7 | ｍ
壁
| コンクリート撤去 |  | 0.4 | m3
壁
| コンクリートブロック撤去 |  | 0.5 | m3
壁
| モルタルカッター |  | 5.2 | ｍ
壁
| モルタル撤去 |  | 1.7 | m2
壁
| ステンレス板撤去 | t1.0 | 3.6 | m2
天井
| 珪酸カルシウム板撤去 | t6 | 12.6 | m2
| 調理室 | SUS t1.0
| 搬入カウンター撤去 | W1650×D1000 | 1 | か所
調理室
| 会所撤去 | SUSｸﾞﾚｰﾁﾝｸﾞ 250角 | 2 | か所
（ 改 修 ）
床
| 溶接金網 | 6φ-150角 | 33.1 | m2
| 同上敷き手間 |  | 33.1 | m2
床
| シンダーコンクリート |  | 9.6 | m3
| 同上打設費 |  | 9.6 | m3
| コンクリートポンプ車 | 基本料 | 1 | 台
| 普通型枠 |  | 6.3 | m2
| 型枠運搬費 |  | 6.3 | m2
壁
| 磁器質タイル | 100角 | 44.4 | m2
壁
| 磁器質タイル | 100角 既存RC面 下地処理共 | 10.4 | m2
壁
| 軽量鉄骨壁下地 | W50 @300 | 44.4 | m2
天井
| 軽量鉄骨天井下地 | 19型 @300 | 33.9 | m2
排水溝
| 蓋 | 鋳物 W200 T-14 | 10.3 | ｍ
事務室
| 天井点検口 | 450角 | 8 | か所
| 同上開口補強 | 450角 | 8 | か所
床
| コンクリート金鏝押え | 塗床下地 | 33.1 | m2
排水溝
| 防水モルタル金鏝押え | 塗床下地 | 6.3 | m2
回転釜ﾋﾟｯﾄ
| 防水モルタル金鏝押え | 塗床下地 | 6.3 | m2
| 床 | 防滑工法
| ウレタン系塗床 | RC面 塗床下地 | 33.1 | m2
| 床 | 防滑工法
| ウレタン系塗床 | 既存RC面 下地調整共 | 38.7 | m2
| 排水溝 | 平滑仕上
| ウレタン系塗床 | ﾓﾙﾀﾙ面 塗床下地 | 6.3 | m2
| 既存排水溝排水溝 | 平滑仕上
| ウレタン系塗床 | 既存RC面 下地調整共 | 6.2 | m2
壁
| PF板 | t20 | 44.4 | m2
壁
| 耐水石膏ボード | t12.5 LGS面 | 44.4 | m2
天井
| 珪酸カルシウム板 | t6 LGS面 | 43.6 | m2
天井
| グラスウール敷き | t100 24K | 33.9 | m2
| 廻縁 | 塩ﾋﾞ | 28.2 | ｍ
壁
| 水洗い | ﾀｲﾙ面 | 61.7 | m2
| 回転釜 | 縁囲いL-30×30×5
| 残菜カゴ | SUS W450×D450×H80 | 3 | か所
| 回転釜 | 細目ｸﾞﾚｰﾁﾝｸﾞSUSﾉﾝｽﾘｯﾌﾟ
| 蓋 | W450×D350 厚19 | 3 | か所
見切りSUS15×15共
差し筋ｱﾝｶｰD10@300 L240
1-5の計
1-6 | 躯体改修工事
| 地盤改良 | 厚500（100kg/m3） | 14 | m3
| 根切 |  | 39.6 | m3
| 鋤取り |  | 8.6 | m3
| 埋戻し | 根切り土利用 | 27.7 | m3
| 残土処分 | 場外処分 | 20.5 | m3
| 床付け |  | 4.9 | m2
| ＰＦ板 | t50 | 28.5 | m2
| 防湿シート | t0.15+0.15 | 28.5 | m2
| 砕石地業 | 再生材RC-40 | 0.7 | m3
| 異形鉄筋 | SD295A D10 | 0.4 | ｔ
| 異形鉄筋 | SD295A D13 | 0.1 | ｔ
| 異形鉄筋 | SD345 D19 | 0.2 | ｔ
| 鉄筋加工組立費 |  | 0.6 | ｔ
| 鉄筋スクラップ | ｽﾁｰﾙ H2 | -0.02 | ｔ
捨て
| 普通コンクリート | FC18 SL15 | 0.2 | m3
土間
| 普通コンクリート | FC21 SL18 | 4.9 | m3
基礎
| 普通コンクリート | FC24 SL18 | 3.9 | m3
| コンクリートポンプ車 | 基本料 | 3 | 台
| コンクリート温度補正 | 土間 | 4.9 | m3
| コンクリート温度補正 | 基礎 | 3.9 | m3
| 普通型枠 |  | 27.4 | m2
| 打放し型枠 |  | 7.5 | m2
| 型枠運搬費 |  | 34.9 | m2
BCR295
鉄骨 | 角パイプ | □-200×200×9 | 1.1 | ｔ
SS400
鉄骨 | Ｈ形鋼 | H-200×100×5.5×8 | 0.35 | ｔ
SS400
鉄骨 | Ｈ形鋼 | H-150×75×5×7 | 0.07 | ｔ
SS400
鉄骨 | 等辺山形鋼 | L-75×75×6 | 0.01 | ｔ
SSC400
鉄骨 | リップ溝形鋼 | C-100×50×20×2.3 | 0.06 | ｔ
SN490C
鉄骨 | 鋼板 | PL-28 | 0.22 | ｔ
SN490C
鉄骨 | 鋼板 | PL-16 | 0.1 | ｔ
SS400
鉄骨 | 鋼板 | PL-16 | 0.05 | ｔ
SS400
鉄骨 | 鋼板 | PL-9 | 0.1 | ｔ
SS400
鉄骨 | 鋼板 | PL-6 | 0.07 | ｔ
鉄骨 | 高力ボルト | M20 L40 | 18 | 組
鉄骨 | 高力ボルト | M16 L50 | 234 | 組
鉄骨 | 高力ボルト | M16 L45 | 60 | 組
鉄骨 | 高力ボルト | M16 L40 | 18 | 組
ﾀｰﾝﾊﾞｯｸﾙ､羽子板共
鉄骨 | 水平ブレース | M20 L3600 | 2 | か所
ﾀｰﾝﾊﾞｯｸﾙ､羽子板共
鉄骨 | 水平ブレース | M20 L3500 | 2 | か所
ﾀｰﾝﾊﾞｯｸﾙ､羽子板共
鉄骨 | 水平ブレース | M20 L2600 | 2 | か所
ﾀｰﾝﾊﾞｯｸﾙ､羽子板共
鉄骨 | 水平ブレース | M20 L2500 | 2 | か所
鉄骨 | 柱脚無収縮モルタル | 400×400 | 6 | か所
ABR400
鉄骨 | アンカーボルト | M20 L400 | 24 | 本
鉄骨 | アンカーボルト埋込 |  | 24 | 本
鉄骨 | 鉄骨スクラップ | ｽﾁｰﾙ H2 | -0.06 | ｔ
鉄骨 | 工場加工組み立て費 | 溶接共 | 2.1 | ｔ
鉄骨 | 鉄骨錆止め |  | 42.1 | m2
鉄骨 | 高力ボルト本締め |  | 2.1 | ｔ
鉄骨 | 現場検収立会費 |  | 2.1 | ｔ
鉄骨 | 鉄骨建て方 |  | 2.1 | ｔ
鉄骨 | 鉄骨運搬費 |  | 2.1 | ｔ
1-6の計
1-7 | 発生材運搬費
| 発生材集積積込み | ｺﾝｸﾘｰﾄ 人力 | 6.1 | m3
| 発生材集積積込み | 瓦､ﾓﾙﾀﾙ 人力 | 0.4 | m3
| 発生材集積積込み | ｱｽﾌｧﾙﾄﾙｰﾌｨﾝｸﾞ 人力 | 0.03 | m3
| 発生材集積積込み | ﾌﾟﾗｽﾁｯｸ 人力 | 0.01 | m3
| 発生材集積積込み | 木材 人力 | 0.01 | m3
| 発生材集積積込み | ﾎﾞｰﾄﾞ類 人力 | 0.1 | m3
| 発生材集積積込み | ｶﾞﾗｽ 人力 | 0.04 | m3
| 発生材運搬 | ｺﾝｸﾘｰﾄ | 6.1 | m3
| 発生材運搬 | 瓦､ﾓﾙﾀﾙ | 0.4 | m3
| 発生材運搬 | ｱｽﾌｧﾙﾄﾙｰﾌｨﾝｸﾞ | 0.03 | m3
| 発生材運搬 | ﾌﾟﾗｽﾁｯｸ | 0.01 | m3
| 発生材運搬 | 木材 | 0.01 | m3
| 発生材運搬 | ﾎﾞｰﾄﾞ類 | 0.1 | m3
| 発生材運搬 | ｶﾞﾗｽ | 0.04 | m3
1-7の計
2 | 電気設備工事
2-1 | 動力設備工事 |  | 1 | 式
2-2 | ｺﾝｾﾝﾄ設備工事 |  | 1 | 式
2-3 | 電灯設備工事 |  | 1 | 式
2-4 | ｲﾝﾀ-ﾎﾝ設備工事 |  | 1 | 式
2-5 | 放送設備工事 |  | 1 | 式
2-6 | 自動火災報知設備工事 |  | 1 | 式
2-7 | 表示灯配線設備工事 |  | 1 | 式
2-8 | 浄化槽電源設備工事 |  | 1 | 式
2の計
2-1 | 動力設備工事
| 電線管 | G（28） 露出 | 2 | ｍ
| 電線管 | PF（28） 隠蔽 | 8 | ｍ
| ﾒﾀﾙﾓ-ﾙ | B型 | 2 | ｍ
| ﾒﾀﾙﾓ-ﾙｺｰﾅ-ﾎﾞｯｸｽ | B型 | 2 | 個
| ﾒﾀﾙﾓ-ﾙｽｲｯﾁﾎﾞｯｸｽ | B型 | 2 | 個
| ｹ-ﾌﾞﾙ | EM-CE3.5°-4C ころがし | 21 | ｍ
| ｹ-ﾌﾞﾙ | EM-CE3.5°-4C MM内 | 1 | ｍ
| ｹ-ﾌﾞﾙ | EM-CE5.5°-4C ころがし | 68 | ｍ
| ｹ-ﾌﾞﾙ | EM-CE5.5°-4C 管内 | 2 | ｍ
| ｹ-ﾌﾞﾙ | EM-CE5.5°-4C PF管内 | 8 | ｍ
| ｹ-ﾌﾞﾙ | EM-CE5.5°-4C MM内 | 1 | ｍ
| ｱｳﾄﾚｯﾄﾎﾞｯｸｽ | 4角中浅 | 5 | 個
| 動力ｺﾝｾﾝﾄ | 3P15Ax1,E付 | 3 | 個
| 動力ｺﾝｾﾝﾄ | 3P30Ax1,E付 | 1 | 個
| 手元開閉器 | 3P30A 防水函収納 | 2 | 個
| ｶﾊﾞ-ﾌﾟﾚ-ﾄ | 角型 新金属ﾌﾟﾚ-ﾄ | 4 | 個
| 壁貫通補修費 |  | 1 | 式
| 防火処理 |  | 1 | 式
| 撤去費 |  | 1 | 式
2-1の計
2-2 | ｺﾝｾﾝﾄ設備工事
| 電線管 | PF（22） 隠蔽 | 1 | ｍ
| ﾒﾀﾙﾓ-ﾙ | A型 | 3 | ｍ
| ﾒﾀﾙﾓ-ﾙｺｰﾅ-ﾎﾞｯｸｽ | A型 | 1 | 個
| ﾒﾀﾙﾓ-ﾙｽｲｯﾁﾎﾞｯｸｽ | A型 | 1 | 個
| ｹ-ﾌﾞﾙ | EM-EEF2.0-3C ころがし | 115 | ｍ
| ｹ-ﾌﾞﾙ | EM-EEF2.0-3C PF管内 | 12 | ｍ
| ｹ-ﾌﾞﾙ | EM-EEF2.0-3C MM内 | 3 | ｍ
| ｱｳﾄﾚｯﾄﾎﾞｯｸｽ | 4角中浅 | 4 | 個
| 埋込ｺﾝｾﾝﾄ | 2P15Ax2 新金属ﾌﾟﾚ-ﾄ | 4 | 個
| 防水ｺﾝｾﾝﾄ | 2P15Ax1,E付 | 1 | 個
| 防水ｺﾝｾﾝﾄ | 2P15Ax2,E付 | 6 | 個
| ｶﾊﾞ-ﾌﾟﾚ-ﾄ | 角型 新金属ﾌﾟﾚ-ﾄ | 3 | 個
| 壁貫通補修費 |  | 1 | 式
| 防火処理 |  | 1 | 式
| 撤去費 |  | 1 | 式
2-2の計
2-3 | 電灯設備工事
| ﾒﾀﾙﾓ-ﾙ | A型 | 2 | ｍ
| ﾒﾀﾙﾓ-ﾙｺｰﾅ-ﾎﾞｯｸｽ | A型 | 1 | 個
| ﾒﾀﾙﾓ-ﾙｽｲｯﾁﾎﾞｯｸｽ | A型 | 1 | 個
| ｹ-ﾌﾞﾙ | EM-EEF1.6-2C ころがし | 18 | ｍ
| ｹ-ﾌﾞﾙ | EM-EEF1.6-2C MM内 | 2 | ｍ
| ｹ-ﾌﾞﾙ | EM-EEF1.6-3C ころがし | 35 | ｍ
| ｱｳﾄﾚｯﾄﾎﾞｯｸｽ | 4角中浅 | 10 | 個
| 埋込ｽｲｯﾁ | 1P15Ax1 新金属ﾌﾟﾚ-ﾄ | 2 | 個
| 埋込ｽｲｯﾁ | 1P15Ax1+Lx1 新金属ﾌﾟﾚ-ﾄ | 2 | 個
| 埋込ｽｲｯﾁ | 1P15Ax2+Lx2 新金属ﾌﾟﾚ-ﾄ | 1 | 個
| 埋込ｽｲｯﾁ | 3W15Ax1 新金属ﾌﾟﾚ-ﾄ | 2 | 個
| 抜止ｺﾝｾﾝﾄ | 2P15Ax1 新金属ﾌﾟﾚ-ﾄ | 4 | 個
| 照明器具 A | LSS9MP/RP-4-64 | 12 | 個
| 照明器具 B | LSS9-4-37 | 2 | 個
| 照明器具 C | LED殺菌灯 ﾊﾟｲﾌﾟ吊 | 2 | 個
| 照明器具 D | LRS1-13 | 2 | 個
| 照明器具 E | LEDﾌﾞﾗｹｯﾄﾗｲﾄ 防雨型 ｾﾝｻ-付 | 2 | 個
| 非常照明器具 a1 | K1-LRS11-1 | 1 | 個
| 壁貫通補修費 |  | 1 | 式
| 防火処理 |  | 1 | 式
| 撤去費 |  | 1 | 式
2-3の計
2-4 | ｲﾝﾀ-ﾎﾝ設備工事
| 脱着費 |  | 1 | 式
2-4の計
2-5 | 放送設備工事
| ﾒﾀﾙﾓ-ﾙ | A型 | 1 | ｍ
| ﾒﾀﾙﾓ-ﾙｺｰﾅ-ﾎﾞｯｸｽ | A型 | 1 | 個
| ﾒﾀﾙﾓ-ﾙｽｲｯﾁﾎﾞｯｸｽ | A型 | 1 | 個
| ｹ-ﾌﾞﾙ | EM-AE1.2-3C ころがし | 9 | ｍ
| ｹ-ﾌﾞﾙ | EM-AE1.2-3C MM内 | 1 | ｍ
| ｱｳﾄﾚｯﾄﾎﾞｯｸｽ | 4角中浅 | 2 | 個
| 天井埋込ｽﾋﾟ-ｶ- | ATT付 | 1 | 個
| 脱着費 |  | 1 | 式
2-5の計
2-6 | 自動火災報知設備工事
| ｹ-ﾌﾞﾙ | EM-AE1.2-4C ころがし | 7 | ｍ
| ｱｳﾄﾚｯﾄﾎﾞｯｸｽ | 4角中浅 | 1 | 個
| 差動式ｽﾎﾟｯﾄ型熱感知器 | 2種 | 2 | 個
| 定温式ｽﾎﾟｯﾄ型熱感知器 | 1種 防水 | 4 | 個
| 撤去費 |  | 1 | 式
2-6の計
2-7 | 表示灯配線設備工事
| ｹ-ﾌﾞﾙ | EM-EEF2.0-3C ころがし | 116 | ｍ
| 壁貫通補修費 |  | 1 | 式
| 防火処理 |  | 1 | 式
|  |  | 1 | 式
2-7の計
2-8 | 浄化槽電源設備工事
| 電線管 | FEP（40） 地中 | 14 | ｍ
| ｹ-ﾌﾞﾙ | EM-CE8°-3C FEP管内 | 14 | ｍ
| 防水ﾌﾟﾙﾎﾞｯｸｽ | 200x200x200 | 1 | 個
| 掘方埋戻し |  | 1 | 式
2-8の計
3 | 機械設備工事
3-1 | 給排水衛生設備工事 |  | 1 | 式
3-2 | 空調設備工事 |  | 1 | 式
3-3 | 厨房機器設備工事 |  | 1 | 式
3-4 | 発生材運搬費 |  | 1 | 式
3の計
3-1 | 給排水衛生設備工事
3-1-1 | 屋外給水設備工事 |  | 1 | 式
3-1-2 | 屋内給水設備工事 |  | 1 | 式
3-1-3 | 屋外排水設備工事 |  | 1 | 式
3-1-4 | 屋内排水設備工事 |  | 1 | 式
3-1-5 | 衛生器具設備工事 |  | 1 | 式
3-1-6 | 給湯設備工事 |  | 1 | 式
3-1-7 | ガス設備工事 |  | 1 | 式
3-1-8 | 消火設備工事 |  | 1 | 式
3-1-9 | 浄化槽設備工事 |  | 1 | 式
3-1の計
3-1-1 | 屋外給水設備工事
| 耐衝撃性塩化ビニル管 | 屋外埋設 HIVP 20A | 4 | ｍ
| 耐衝撃性塩化ビニル管 | 屋外埋設 HIVP 30A | 2 | ｍ
| 耐衝撃性塩化ビニル管 | 屋外埋設 HIVP 50A | 16 | ｍ
| 硬質塩ビライニング鋼管 | 屋外露出 VB 20A | 2 | ｍ
| 仕切弁 | JIS10K コア付き 20A | 1 | 個
| 仕切弁 | JIS10K 32A | 1 | 個
| 弁桝 | VC-1 | 1 | 個
| フレキシブル継手 | SUS 20 300L | 1 | 個
| 保温工事 |  | 1 | 式
| 土工事 |  | 1 | 式
| 既設管接続費 |  | 1 | 式
| 埋設標示費 |  | 1 | 式
| 撤去工事 |  | 1 | 式
3-1-1の計
3-1-2 | 屋内給水設備工事
| 耐衝撃性塩化ビニル管 | 屋内一般 HIVP 20A | 13 | ｍ
| 耐衝撃性塩化ビニル管 | 屋内一般 HIVP 25A | 7 | ｍ
| 耐衝撃性塩化ビニル管 | 屋内一般 HIVP 30A | 7 | ｍ
| 硬質塩ビライニング鋼管 | 屋内一般 VB 20A | 7 | ｍ
| 仕切弁 | JIS10K コア付き 20 | 1 | 個
| 保温工事 |  | 1 | 式
| 土工事 |  | 1 | 式
| 既設管接続費 |  | 1 | 式
| 撤去工事 |  | 1 | 式
3-1-2の計
3-1-3 | 屋外排水設備工事
| 硬質塩化ビニル管 | 屋外埋設 VP 50A | 9 | ｍ
| 硬質塩化ビニル管 | 屋外埋設 VP 75A | 2 | ｍ
| 硬質塩化ビニル管 | 屋外埋設 VP 100A | 12 | ｍ
| 硬質塩化ビニル管 | 屋外埋設 VU 150A | 56 | ｍ
| ＧＴ－１Ｎ | SUS製3槽式 ﾊﾟｲﾌﾟ導入型
| グリストラップ | 蓋-溶融亜鉛ﾒｯｷ縞鋼板 | 1 | 個
蓋耐圧 T-6
許容流入量 80L/min 土木工事共
200-100 塩ﾋﾞ蓋
| 小口径塩ビインバート桝 | Aﾀｲﾌﾟ 801～1200 90L | 1 | 組
200-100 塩ﾋﾞ蓋
| 小口径塩ビインバート桝 | Aﾀｲﾌﾟ 801～1200 45Y | 1 | 組
200-150 塩ﾋﾞ蓋
| 小口径塩ビインバート桝 | Aﾀｲﾌﾟ 1201～1500 ST、90L | 6 | 組
200-150 塩ﾋﾞ蓋
| 小口径塩ビインバート桝 | Aﾀｲﾌﾟ 1201～1500 90YS | 2 | 組
200-100 T-8
| 小口径塩ビインバート桝 | Aﾀｲﾌﾟ 501～800 90L | 1 | 組
200-100 T-8
| 小口径塩ビインバート桝 | Aﾀｲﾌﾟ 501～800 90Y、WLS | 2 | 組
200-100 T-8
| 小口径塩ビインバート桝 | Aﾀｲﾌﾟ 801～1200 90L | 1 | 組
200-100 T-8
| 小口径塩ビインバート桝 | Bﾀｲﾌﾟ 1201～1500 DR | 1 | 組
| 土工事 |  | 1 | 式
| 既設管接続費 |  | 1 | 式
| 撤去工事 |  | 1 | 式
3-1-3の計
3-1-4 | 屋内排水設備工事
| 硬質塩化ビニル管 | 屋内一般 VP 40A | 18 | ｍ
| 硬質塩化ビニル管 | 屋内一般 VP 75A | 7 | ｍ
| 硬質塩化ビニル管 | 便所 VP 50A | 2 | ｍ
| 硬質塩化ビニル管 | 便所 VP 100A | 2 | ｍ
| 配管用炭素鋼鋼管(白) | 屋内一般 40A | 2 | ｍ
| 排水金具 | D 80A | 1 | 個
| 土工事 |  | 1 | 式
| 既設管接続費 |  | 1 | 式
| 撤去工事 |  | 1 | 式
3-1-4の計
3-1-5 | 衛生器具設備工事
水用
| レバー式自在水栓 | T130AEQF13C | 10 | 個
湯用
| レバー式自在水栓 | T130ARQ13V51H | 10 | 個
水用
| ＳＵＳ製水栓柱 | 75□×1500H | 1 | 個
湯用
| ＳＵＳ製水栓柱 | 75□×1500H | 1 | 個
| 既設散水栓取付費 |  | 1 | 式
| 撤去工事 |  | 1 | 式
3-1-5の計
3-1-6 | 給湯設備工事
| ＧＨ－１Ｎ | 屋外壁掛形瞬間式
| ガス給湯器 | LPｶﾞｽ仕様 32号 付属品とも | 1 | 台
| 内外面硬質塩化ﾋﾞﾆﾙ鋼管 | 屋内一般 WHTLP 20A | 15 | ｍ
| 内外面硬質塩化ﾋﾞﾆﾙ鋼管 | 屋内一般 WHTLP 25A | 10 | ｍ
| 耐熱性硬質塩ﾋﾞﾗｲﾆﾝｸﾞ鋼管 | 屋内一般 HVA 20A | 6 | ｍ
| 耐熱性硬質塩ﾋﾞﾗｲﾆﾝｸﾞ鋼管 | 屋内一般 HVA 25A | 2 | ｍ
| ステンレス鋼管 | 屋内一般 20A | 13 | ｍ
| フレキシブル継手 | SUS 20 | 1 | 個
| 保温工事 |  | 1 | 式
| 土工事 |  | 1 | 式
| 既設管接続費 |  | 1 | 式
| コア抜き補修費 |  | 1 | 式
| 撤去工事 |  | 1 | 式
3-1-6の計
3-1-7 | ガス設備工事
| 外面塩ﾋﾞ被覆鋼管 | 屋外埋設 20A | 3 | ｍ
| 外面塩ﾋﾞ被覆鋼管 | 屋外埋設 32A | 8 | ｍ
| 外面塩ﾋﾞ被覆鋼管 | 屋内一般 20A | 5 | ｍ
| 外面塩ﾋﾞ被覆鋼管 | 屋内一般 32A | 6 | ｍ
| 配管用炭素鋼鋼管(白) | 屋外露出 20A | 2 | ｍ
| 配管用炭素鋼鋼管(白) | 屋内一般 20A | 3 | ｍ
| ガスコック | ﾎﾞｯｸｽ付 32A | 1 | 個
| 単口ガスコック | ﾋｭｰｽﾞ付 | 1 | 個
| ガスコック | ２0A | 3 | 個
| ガス漏れ警報器 | 検知部分離形 | 1 | 個
| フレキシブル継手 | SUS 20 300L | 1 | 個
| 塗装工事 |  | 1 | 式
| 土工事 |  | 1 | 式
| 既設管接続費 |  | 1 | 式
| 埋設標示費 |  | 1 | 式
| 撤去工事 |  | 1 | 式
3-1-7の計
3-1-8 | 消火設備工事
| ＨＢ－Ｐ | 露出型表示灯付
| ﾊﾟｯｹｰｼﾞ形消火設備Ｉ型 | 750×230D×1350H | 4 | 組
3-1-8の計
3-1-9 | 浄化槽設備工事
| ＪＴ－１ | FRP製 単体流動循環方式
| 合併処理浄化槽 | 処理対象人員 50人 | 1 | 式
| (原水ﾎﾟﾝﾌﾟ槽共) | 付属品 自立型制御盤
土木工事共
| 既存浄化槽撤去工事 | スラブ上部、ベース、支柱撤去、土工事、廃棄物運搬共 | 1 | 式
3-1-9の計
3-2 | 空調設備工事
3-2-1 | 機器設備工事 |  | 1 | 式
3-2-2 | 配管設備工事 |  | 1 | 式
3-2-3 | 換気設備工事 |  | 1 | 式
3-2の計
3-2-1 | 機器設備工事
| ＡＣＰ－１ | 冷房能力 12.5㎾
| 天吊型厨房用エアコン | 暖房能力 14.0㎾ | 2 | 台
COMP 2.6㎾ 3φ200V
付属品共
| 屋外機基礎工事 | ﾀｲｶﾞｰﾍﾞｰｽ 500L 2台分 | 1 | 式
| 撤去工事 |  | 1 | 式
3-2-1の計
3-2-2 | 配管設備工事
| 断熱材被覆銅管 | 屋内一般 ガス管 15.9φ | 23 | ｍ
| 断熱材被覆銅管 | 屋内一般 液管 9.5φ | 23 | ｍ
| 硬質塩化ビニル管 | 屋内一般 VP 25A | 8 | ｍ
| 保温工事 |  | 1 | 式
| 土工事 |  | 1 | 式
| 二次側配線工事 |  | 1 | 式
| コア抜き補修費 |  | 1 | 式
| 撤去工事 |  | 1 | 式
3-2-2の計
3-2-3 | 換気設備工事
| ＦＶ－１Ｎ | 低騒音形 排気用 400φ
| 有圧換気扇 | 2230m3/h×120pa 付属品とも | 2 | 台
| ＦＶ－２Ｎ | 低騒音形 ｻﾆﾀﾘｰ用
| 天井換気扇 | 300m3/h×80pa 付属品とも | 1 | 台
| ＦＥ－１Ｎ | 天吊片吸込形(ﾍﾞﾙﾄ駆動)
| シロッコファン | №2 1/2×3500m3/h×240pa×0.75㎾ | 1 | 台
付属品共
| ＣＦ－１ | ﾘﾓｺﾝﾀｲﾌﾟ 300φ
| 壁掛型扇風機 | 風量 2850m3 消費電力 38.0W | 2 | 台
風速 3.6ｍ/s
付属品共
SUS製
| 排気フード | 箱形 | 1 | 式
片面形ｸﾞﾘｽﾌｨﾙﾀｰ×2
| スパイラルダクト |  | 7 | ｍ
| 深形パイプフード | SUS製 | 1 | 個
| ウエザーカバー | SUS製 | 1 | 個
| キャンバス継手 | №2 1/2 | 1 | 組
| ステンレスダクト | ｱﾝｸﾞﾙ工法ﾀﾞｸﾄ | 7.7 | ｍ2
| 既設天井扇ｸﾞﾘﾙ再取付費 |  | 1 | 式
| 既設ダクト接続費 |  | 1 | 式
| コア抜き補修費 |  | 1 | 式
| 撤去工事 |  | 1 | 式
3-2-3の計
3-3 | 厨房機器設備工事
| 一槽シンク | 900×750×800 | 1 | 台
80L
| ガス回転釜 | 内釜アルミ | 2 | 台
| 台下戸棚 | 1800×600×800 | 1 | 台
| 三槽シンク | 2100×900×800 | 1 | 台
| ホテルパンカート |  | 1 | 台
| 戸棚 | 1800×750×1900 | 1 | 台
| 冷凍冷蔵庫 |  | 1 | 台
| 作業台 | 1800×900×800 | 1 | 台
| シェルフ | 1518×460×1587 ステンレス | 2 | 台
| 移動台 | 900×600×800 | 1 | 台
| 新設機器搬入据付費 |  | 1 | 式
| 既設機器撤去及び復旧据付費 |  | 1 | 式
| 試運転調整費 |  | 1 | 式
3-3の計
3-4 | 発生材運搬費
| 発生材集積積込み | プラスチックくず 人力 | 0.5 | m3
| 発生材集積積込み | 保温材 人力 | 0.1 | m3
| 発生材集積積込み | ｺﾝｸﾘｰﾄｶﾞﾗ 人力 | 1.1 | m3
| 発生材運搬 | プラスチックくず | 0.5 | m3
| 発生材運搬 | 保温材 | 0.1 | m3
| 発生材運搬 | ｺﾝｸﾘｰﾄｶﾞﾗ | 1.1 | m3
3-4の計
4 | 外構工事
4-1 | 舗装工事 |  | 1 | 式
4-2 | 囲障工事 |  | 1 | 式
4-3 | 植栽工事 |  | 1 | 式
4-4 | 排水工事 |  | 1 | 式
4-5 | 発生材積込運搬 |  | 1 | 式
4の計
4-1 | 舗装工事
（ 撤 去 ）
アスファルト舗装
| カッター切 |  | 8.5 | ｍ
| アスファルト舗装撤去 | ｱｽｺﾝt50+砕石t150 | 75 | m2
コンクリート舗装
| カッター切 |  | 3.7 | ｍ
| コンクリート舗装撤去 | ｺﾝt150+砕石t150 | 14.5 | m2
| インターロッキング撤去 | ｲﾝﾀｰﾛｯｷﾝｸﾞt60+砕石t100 | 16 | m2
120×120
| 地先境界ブロック撤去 | ｻﾝﾄﾞｸｯｼｮﾝt30+ｸﾗｯｼｬﾗﾝt100 | 2.4 | ｍ
| 縁石撤去 | 歩車道境界ﾌﾞﾛｯｸA型 片面 | 14.6 | ｍ
| 駐車区画撤去 | 車止め | 4 | か所
| 残土処分 | 場外処分 | 61.4 | m3
（ 改 修 ）
表層:密粒ｱｽｺﾝt50
その他 | アスファルト舗装 | 路盤工:ｸﾗｯｼｬﾗﾝRC-40 t150 | 77.4 | m2
金鏝押さえ
その他 | コンクリート舗装 | 土間ｺﾝｸﾘｰﾄt150 | 1.6 | m2
ｴﾗｽﾀｲﾄ目地W10×H50
ﾜｲﾔｰﾒｯｼｭ6φ-100
路盤工:ｸﾗｯｼｬﾗﾝRC-40 t150
ｲﾝﾀｰﾛｯｷﾝｸﾞt60ﾊﾞﾘｱﾌﾘｰﾀｲﾌﾟ
その他 | インターロッキング舗装 | 砂t30 | 2.4 | m2
路盤工:ｸﾗｯｼｬﾗﾝRC-40 t100
駐車区画復旧
| 車止め | 反射板付 ｱﾝｶｰ+接着止め | 4 | か所
駐車区画復旧
その他 | 白線引き | W150 | 18 | ｍ
120×120
| 地先境界ブロック | ｻﾝﾄﾞｸｯｼｮﾝt30+ｸﾗｯｼｬﾗﾝt100 | 2.4 | ｍ
| 縁石復旧 | 歩車道境界ﾌﾞﾛｯｸA型 片面 | 3.2 | ｍ
4-1の計
4-2 | 囲障工事
（ 撤 去 ）
| メッシュフェンス撤去 | H1000 | 15.6 | ｍ
| スプリットブロック | ｽﾌﾟﾘｯﾄﾌﾞﾛｯｸt120
| ２段撤去 | 捨てｺﾝt80+砕石t100 | 20 | ｍ
| スプリットブロック | ｽﾌﾟﾘｯﾄﾌﾞﾛｯｸt120
| ４段撤去 | 捨てｺﾝt80+砕石t100 | 15.8 | ｍ
（ 改 修 ）
| スプリットブロック | ｽﾌﾟﾘｯﾄﾌﾞﾛｯｸｔ120
| ２段積み復旧 | 笠木ﾓﾙﾀﾙｔ20 | 7.1 | ｍ
誘発目地@300
捨てｺﾝｸﾘｰﾄt80
砕石t100
4-2の計
4-3 | 植栽工事
（ 撤 去 ）
| 花壇、植栽、芝生撤去 | 土t300+ｸﾗｯｼｬﾗﾝt150 | 1 | 式
（ 改 修 ）
| 低木、芝生復旧 | 植込t300+ｸﾗｯｼｬﾗﾝRC-40 t150 | 1 | 式
浄化槽撤去跡
| 芝生 |  | 1 | 式
4-3の計
4-4 | 排水工事
（ 撤 去 ）
| 雨水桝撤去 | 会所桝300×300 | 1 | か所
（ 改 修 ）
| 雨水桝新設 | 会所桝300×300 | 1 | か所
4-4の計
4-5 | 発生材積込運搬
| 発生材集積積込み | ｺﾝｸﾘｰﾄ 機械 | 7.4 | m3
| 発生材集積積込み | ｱｽﾌｧﾙﾄ舗装 機械 | 3.8 | m3
| 発生材集積積込み | ﾒｯｼｭﾌｪﾝｽ 機械 | 0.1 | m3
| 発生材運搬 | ｺﾝｸﾘｰﾄ | 7.4 | m3
| 発生材運搬 | ｱｽﾌｧﾙﾄ舗装 | 3.8 | m3
| 発生材運搬 | ﾒｯｼｭﾌｪﾝｽ | 0.1 | m3
4-5の計
5 | 発生材処分費
| 発生材処分 | ｺﾝｸﾘｰﾄ | 14.6 | m3
| 発生材処分 | 瓦､ﾓﾙﾀﾙ | 0.4 | m3
| 発生材処分 | ｱｽﾌｧﾙﾄﾙｰﾌｨﾝｸﾞ | 0.1 | m3
| 発生材処分 | ﾌﾟﾗｽﾁｯｸ | 0.5 | m3
| 発生材処分 | 木材 | 0.1 | m3
| 発生材処分 | ﾎﾞｰﾄﾞ類 | 0.1 | m3
| 発生材処分 | ｶﾞﾗｽ | 0.1 | m3
| 発生材処分 | ｱｽﾌｧﾙﾄ | 3.8 | m3
| 発生材処分 | 保温材 | 0.1 | m3
| 発生材処分 | 浄化槽機器類 | 0.1 | m3
| 有価物控除 | ｽﾁｰﾙ H2 | -1.2 | ｔ
| 有価物控除 | ｽﾁｰﾙ H4 | -0.1 | ｔ
| 有価物控除 | ｱﾙﾐ | -0.1 | ｔ
| 有価物控除 | SUS | -0.1 | ｔ
5の計
B | 共通仮設費 | (積上げ)
| クロスゲート | W6000×H1800 資材置場 6か月程度 | 1 | か所
| ガードフェンス | H1800 | 54 | ｍ
| クロスゲート | W6000×H1800 浄化槽工事期間 3か月程度 | 1 | か所
| ガードフェンス | H1800 浄化槽工事期間 | 57 | ｍ
| パネルゲート |  | 1 | か所
| 仮囲い | 成形鋼板 H3000 | 30 | ｍ
内部
| 仮設間仕切り | 13.8㎡ B種 撤去共 | 1 | 式
| 安全対策費 | 交通誘導員Ｂ | 5 | 人
| 化学物質濃度測定 |  | 1 | か所
| 超音波探傷試験 | 124か所×0.1 | 13 | か所
| 揚重機械器具費 | ラフテレーンクレーン 4.9ｔ | 5 | 台
| 敷き鉄板 | 1524×6096 22mm | 37 | ｍ2
Bの計